## W
Prp | Dsg | Avl | Shp | Grp | Use | D | B | T | W | BT | HW | K | K1 | Dnom | Mass | A | Ix | Sx | Rx | Zx | Iy | Sy | Ry | Zy | J | Cw | Wn | Sw | Qf | Qw | SA | Ds_i | Dn_i | Wt_i
[17 empty] | 10^6 | 10^3 |  | 10^3 | 10^6 | 10^3 |  | 10^3 | 10^3 | 10^9 |  | 10^6 | 10^3 | 10^3
W: Wide-Flange Shapes | [5 empty] | mm | mm | mm | mm |  |  | mm | mm | mm | kg/m | mm^2 | mm^4 | mm^3 | mm | mm^3 | mm^4 | mm^3 | mm | mm^3 | mm^4 | mm^6 | mm^2 | mm^4 | mm^3 | mm^3 | m |  | in | lb/ft
* | W1100x499 | * | 1 |  | 3 | 1118 | 405 | 45 | 25.9 | 4.5 | 39.7 | 67 | 33 | 1100 | 499 | 63400 | 12900 | 23100 | 452 | 26600 | 500 | 2470 | 88.8 | 3870 | 31000 | 144000 | 109000 | 495 | 4580 | 13200 | 3.8 | W44x335 | 44 | 335
| W1100x433 | * | 1 |  | 3 | 1108 | 402 | 40.1 | 22.1 | 5.01 | 46.5 | 62 | 31 | 1100 | 433 | 55300 | 11300 | 20400 | 452 | 23200 | 435 | 2170 | 88.7 | 3370 | 21400 | 124000 | 107000 | 433 | 4070 | 11500 | 3.78 | W44x290 | 44 | 290
| W1100x390 | * | 1 |  | 3 | 1100 | 400 | 36.1 | 20.1 | 5.54 | 51.1 | 58 | 30 | 1100 | 390 | 49900 | 10100 | 18300 | 450 | 20800 | 386 | 1930 | 87.9 | 3000 | 15700 | 109000 | 106000 | 384 | 3650 | 10300 | 3.76 | W44x262 | 44 | 262
| W1100x343 | * | 1 |  | 3 | 1090 | 400 | 31 | 18 | 6.45 | 57.1 | 53 | 29 | 1100 | 343 | 43600 | 8670 | 15900 | 446 | 18100 | 331 | 1660 | 87.1 | 2570 | 10300 | 92900 | 106000 | 328 | 3140 | 8940 | 3.74 | W44x230 | 44 | 230
* | W1000x883 | * | 1 |  | 3 | 1092 | 424 | 82 | 45.5 | 2.59 | 20.4 | 114 | 53 | 1000 | 883 | 113000 | 21000 | 38400 | 432 | 45300 | 1050 | 4950 | 96.6 | 7870 | 185000 | 268000 | 107000 | 931 | 7840 | 22500 | 3.79 | W40x593 | 40 | 593
| W1000x748 | * | 1 |  | 3 | 1068 | 417 | 70.1 | 39.1 | 2.97 | 23.7 | 102 | 50 | 1000 | 748 | 95500 | 17300 | 32500 | 426 | 37900 | 852 | 4090 | 94.5 | 6470 | 116000 | 212000 | 104000 | 760 | 6610 | 18800 | 3.73 | W40x503 | 40 | 503
| W1000x642 | * | 1 |  | 3 | 1048 | 412 | 59.9 | 34 | 3.44 | 27.3 | 91 | 47 | 1000 | 642 | 81700 | 14500 | 27700 | 421 | 32100 | 702 | 3410 | 92.7 | 5370 | 73500 | 171000 | 102000 | 628 | 5590 | 15900 | 3.68 | W40x431 | 40 | 431
| W1000x591 | * | 1 |  | 3 | 1040 | 409 | 55.9 | 31 | 3.66 | 29.9 | 87 | 46 | 1000 | 591 | 75300 | 13300 | 25600 | 421 | 29500 | 640 | 3130 | 92.2 | 4920 | 59000 | 155000 | 101000 | 575 | 5200 | 14600 | 3.65 | W40x397 | 40 | 397
| W1000x554 | * | 1 |  | 3 | 1032 | 408 | 52.1 | 29.5 | 3.92 | 31.5 | 84 | 45 | 1000 | 554 | 70700 | 12300 | 23900 | 418 | 27500 | 592 | 2900 | 91.5 | 4550 | 48600 | 142000 | 99900 | 531 | 4830 | 13600 | 3.64 | W40x372 | 40 | 372
| W1000x539 | * | 1 |  | 3 | 1030 | 407 | 51.1 | 28.4 | 3.98 | 32.7 | 83 | 44 | 1000 | 539 | 68700 | 12000 | 23400 | 418 | 26800 | 576 | 2830 | 91.6 | 4440 | 45300 | 138000 | 99600 | 518 | 4730 | 13200 | 3.63 | W40x362 | 40 | 362
| W1000x483 | * | 1 |  | 3 | 1020 | 404 | 46 | 25.4 | 4.39 | 36.5 | 78 | 43 | 1000 | 483 | 61500 | 10700 | 20900 | 417 | 23900 | 507 | 2510 | 90.8 | 3920 | 33100 | 120000 | 98400 | 457 | 4240 | 11800 | 3.61 | W40x324 | 40 | 324
| W1000x443 | * | 1 |  | 3 | 1012 | 402 | 41.9 | 23.6 | 4.8 | 39.3 | 73 | 42 | 1000 | 443 | 56400 | 9670 | 19100 | 414 | 21800 | 455 | 2260 | 89.8 | 3530 | 25400 | 107000 | 97500 | 411 | 3850 | 10700 | 3.58 | W40x297 | 40 | 297
| W1000x412 | * | 1 |  | 3 | 1008 | 402 | 40 | 21.1 | 5.03 | 44 | 72 | 41 | 1000 | 412 | 52500 | 9100 | 18100 | 416 | 20500 | 434 | 2160 | 90.9 | 3350 | 21400 | 102000 | 97300 | 391 | 3690 | 10100 | 3.58 | W40x277 | 40 | 277
| W1000x371 | * | 1 |  | 3 | 1000 | 400 | 36.1 | 19 | 5.54 | 48.8 | 68 | 40 | 1000 | 371 | 47300 | 8140 | 16300 | 415 | 18400 | 386 | 1930 | 90.3 | 2980 | 15900 | 89600 | 96400 | 348 | 3310 | 9000 | 3.56 | W40x249 | 40 | 249
| W1000x321 | * | 1 |  | 3 | 990 | 400 | 31 | 16.5 | 6.45 | 56.2 | 63 | 38 | 1000 | 321 | 40900 | 6960 | 14100 | 413 | 15800 | 331 | 1660 | 90 | 2550 | 10300 | 76100 | 95900 | 297 | 2850 | 7720 | 3.55 | W40x215 | 40 | 215
| W1000x296 | * | 1 |  | 3 | 982 | 400 | 27.1 | 16.5 | 7.38 | 56.2 | 59 | 38 | 1000 | 296 | 37800 | 6200 | 12600 | 405 | 14300 | 290 | 1450 | 87.6 | 2240 | 7640 | 66000 | 95500 | 259 | 2480 | 6950 | 3.53 | W40x199 | 40 | 199
* | W1000x584 | * | 1 |  | 3 | 1056 | 314 | 64 | 36.1 | 2.45 | 25.7 | 96 | 48 | 1000 | 584 | 74500 | 12500 | 23600 | 409 | 28100 | 334 | 2130 | 67 | 3480 | 71700 | 82300 | 77900 | 391 | 4410 | 13900 | 3.3 | W40x392 | 40 | 392
| W1000x494 | * | 1 |  | 3 | 1036 | 309 | 54 | 31 | 2.86 | 29.9 | 86 | 46 | 1000 | 494 | 62900 | 10300 | 19800 | 404 | 23400 | 268 | 1740 | 65.3 | 2820 | 44000 | 64700 | 75900 | 316 | 3690 | 11500 | 3.25 | W40x331 | 40 | 331
| W1000x486 | * | 1 |  | 3 | 1036 | 308 | 54.1 | 30 | 2.85 | 30.9 | 86 | 45 | 1000 | 486 | 61900 | 10200 | 19700 | 406 | 23200 | 266 | 1730 | 65.5 | 2790 | 42900 | 64100 | 75600 | 315 | 3690 | 11400 | 3.24 | W40x327 | 40 | 327
| W1000x438 | * | 1 |  | 3 | 1026 | 305 | 49 | 26.9 | 3.11 | 34.5 | 81 | 43 | 1000 | 438 | 55600 | 9090 | 17700 | 404 | 20700 | 234 | 1530 | 64.8 | 2460 | 31800 | 55700 | 74500 | 278 | 3330 | 10200 | 3.22 | W40x294 | 40 | 294
| W1000x415 | * | 1 |  | 3 | 1020 | 304 | 46 | 25.9 | 3.3 | 35.8 | 78 | 43 | 1000 | 415 | 52800 | 8520 | 16700 | 402 | 19500 | 217 | 1430 | 64.1 | 2300 | 27000 | 51500 | 74000 | 259 | 3110 | 9600 | 3.2 | W40x278 | 40 | 278
| W1000x393 | * | 1 |  | 3 | 1016 | 303 | 43.9 | 24.4 | 3.45 | 38 | 75 | 42 | 1000 | 393 | 50000 | 8080 | 15900 | 402 | 18500 | 205 | 1350 | 64 | 2170 | 23300 | 48400 | 73600 | 245 | 2970 | 9090 | 3.2 | W40x264 | 40 | 264
| W1000x350 | * | 1 |  | 3 | 1008 | 302 | 40 | 21.1 | 3.78 | 44 | 72 | 41 | 1000 | 350 | 44500 | 7230 | 14300 | 403 | 16600 | 185 | 1220 | 64.4 | 1940 | 17200 | 43200 | 73100 | 221 | 2720 | 8120 | 3.18 | W40x235 | 40 | 235
| W1000x314 | * | 1 |  | 3 | 1000 | 300 | 35.9 | 19.1 | 4.18 | 48.6 | 67 | 40 | 1000 | 314 | 40000 | 6440 | 12900 | 401 | 14900 | 162 | 1080 | 63.7 | 1710 | 12600 | 37700 | 72300 | 195 | 2430 | 7250 | 3.16 | W40x211 | 40 | 211
| W1000x272 | * | 1 |  | 3 | 990 | 300 | 31 | 16.5 | 4.84 | 56.2 | 63 | 38 | 1000 | 272 | 34700 | 5540 | 11200 | 400 | 12800 | 140 | 933 | 63.5 | 1470 | 8350 | 32200 | 71900 | 167 | 2110 | 6240 | 3.15 | W40x183 | 40 | 183
| W1000x249 | * | 1 |  | 3 | 980 | 300 | 26 | 16.5 | 5.77 | 56.2 | 58 | 38 | 1000 | 249 | 31700 | 4810 | 9820 | 390 | 11300 | 118 | 783 | 60.9 | 1240 | 5820 | 26700 | 71600 | 140 | 1760 | 5500 | 3.13 | W40x167 | 40 | 167
| W1000x222 | * | 1 |  | 3 | 970 | 300 | 21.1 | 16 | 7.11 | 58 | 53 | 38 | 1000 | 222 | 28300 | 4080 | 8410 | 380 | 9800 | 95.4 | 636 | 58.1 | 1020 | 3900 | 21500 | 71200 | 113 | 1420 | 4720 | 3.11 | W40x149 | 40 | 149
* | W920x1191 | * | 1 |  | 3 | 1081 | 457 | 109 | 60.5 | 2.1 | 14.3 | 141 | 60 | 920 | 1191 | 152000 | 27000 | 49900 | 421 | 59900 | 1750 | 7660 | 107 | 12200 | 440000 | 413000 | 111000 | 1380 | 10500 | 29800 | 3.87 | W36x800 | 36 | 800
| W920x970 | * | 1 |  | 3 | 1043 | 446 | 89.9 | 50 | 2.48 | 17.3 | 121 | 55 | 920 | 970 | 124000 | 21000 | 40300 | 412 | 47700 | 1340 | 6000 | 104 | 9500 | 246000 | 304000 | 106000 | 1070 | 8480 | 23800 | 3.77 | W36x652 | 36 | 652
| W920x787 | * | 1 |  | 3 | 1011 | 437 | 73.9 | 40.9 | 2.96 | 21.1 | 105 | 50 | 920 | 787 | 100000 | 16500 | 32600 | 405 | 38100 | 1030 | 4730 | 101 | 7430 | 136000 | 227000 | 102000 | 827 | 6860 | 18900 | 3.69 | W36x529 | 36 | 529
| W920x725 | * | 1 |  | 3 | 999 | 434 | 68.1 | 38.1 | 3.19 | 22.6 | 100 | 49 | 920 | 725 | 92500 | 15000 | 29900 | 402 | 34800 | 932 | 4300 | 100 | 6740 | 107000 | 202000 | 101000 | 746 | 6270 | 17300 | 3.66 | W36x487 | 36 | 487
| W920x656 | * | 1 |  | 3 | 987 | 431 | 62 | 34.5 | 3.48 | 25 | 94 | 47 | 920 | 656 | 83700 | 13400 | 27100 | 400 | 31400 | 831 | 3850 | 99.6 | 6030 | 80700 | 178000 | 99700 | 666 | 5680 | 15600 | 3.63 | W36x441 | 36 | 441
| W920x588 | * | 1 |  | 3 | 976 | 427 | 55.9 | 31 | 3.82 | 27.9 | 87 | 46 | 920 | 588 | 75000 | 11900 | 24300 | 398 | 28000 | 728 | 3410 | 98.5 | 5310 | 59100 | 154000 | 98200 | 586 | 5090 | 13900 | 3.6 | W36x395 | 36 | 395
| W920x537 | * | 1 |  | 3 | 965 | 425 | 51.1 | 28.4 | 4.16 | 30.4 | 83 | 44 | 920 | 537 | 68400 | 10700 | 22200 | 395 | 25300 | 656 | 3090 | 97.9 | 4800 | 45300 | 137000 | 97100 | 527 | 4630 | 12600 | 3.57 | W36x361 | 36 | 361
| W920x491 | * | 1 |  | 3 | 957 | 422 | 47 | 25.9 | 4.49 | 33.3 | 79 | 43 | 920 | 491 | 62500 | 9700 | 20300 | 394 | 23100 | 590 | 2800 | 97.2 | 4340 | 35100 | 122000 | 96000 | 476 | 4240 | 11400 | 3.55 | W36x330 | 36 | 330
| W920x449 | * | 1 |  | 3 | 948 | 423 | 42.7 | 24 | 4.95 | 35.9 | 74 | 42 | 920 | 449 | 57300 | 8780 | 18500 | 391 | 21000 | 540 | 2550 | 97 | 3950 | 26800 | 111000 | 95700 | 432 | 3860 | 10400 | 3.54 | W36x302 | 36 | 302
| W920x420 | * | 1 |  | 3 | 943 | 422 | 39.9 | 22.5 | 5.29 | 38.4 | 71 | 41 | 920 | 420 | 53600 | 8170 | 17300 | 390 | 19600 | 501 | 2370 | 96.7 | 3670 | 22000 | 102000 | 95300 | 401 | 3600 | 9700 | 3.53 | W36x282 | 36 | 282
| W920x390 | * | 1 |  | 3 | 936 | 420 | 36.6 | 21.3 | 5.74 | 40.5 | 68 | 41 | 920 | 390 | 49600 | 7450 | 15900 | 388 | 18000 | 453 | 2160 | 95.5 | 3330 | 17300 | 91600 | 94400 | 363 | 3280 | 8890 | 3.51 | W36x262 | 36 | 262
| W920x368 | * | 1 |  | 3 | 931 | 419 | 34.3 | 20.3 | 6.11 | 42.5 | 66 | 40 | 920 | 368 | 46700 | 6960 | 14900 | 386 | 16900 | 421 | 2010 | 94.9 | 3110 | 14500 | 84700 | 93900 | 337 | 3070 | 8330 | 3.5 | W36x247 | 36 | 247
| W920x344 | * | 1 |  | 3 | 927 | 418 | 32 | 19.3 | 6.53 | 44.7 | 64 | 40 | 920 | 344 | 43900 | 6480 | 14000 | 384 | 15800 | 390 | 1870 | 94.3 | 2880 | 11900 | 78100 | 93500 | 313 | 2850 | 7780 | 3.49 | W36x231 | 36 | 231
* | W920x381 | * | 1 |  | 3 | 951 | 310 | 43.9 | 24.4 | 3.53 | 35.4 | 66 | 33 | 920 | 381 | 48600 | 6970 | 14700 | 379 | 17000 | 219 | 1410 | 67.1 | 2240 | 22000 | 45100 | 70300 | 239 | 2840 | 8440 | 3.09 | W36x256 | 36 | 256
| W920x345 | * | 1 |  | 3 | 943 | 308 | 39.9 | 22.1 | 3.86 | 39.1 | 62 | 31 | 920 | 345 | 44000 | 6260 | 13300 | 377 | 15300 | 195 | 1270 | 66.6 | 2000 | 16500 | 39800 | 69500 | 214 | 2580 | 7610 | 3.07 | W36x232 | 36 | 232
| W920x313 | * | 1 |  | 3 | 932 | 309 | 34.5 | 21.1 | 4.48 | 40.9 | 56 | 31 | 920 | 313 | 39800 | 5480 | 11800 | 371 | 13600 | 170 | 1100 | 65.4 | 1750 | 11600 | 34300 | 69300 | 185 | 2230 | 6750 | 3.06 | W36x210 | 36 | 210
| W920x289 | * | 1 |  | 3 | 927 | 308 | 32 | 19.4 | 4.81 | 44.5 | 54 | 30 | 920 | 289 | 36800 | 5050 | 10900 | 370 | 12600 | 156 | 1020 | 65.2 | 1600 | 9230 | 31300 | 68900 | 170 | 2070 | 6220 | 3.05 | W36x194 | 36 | 194
| W920x271 | * | 1 |  | 3 | 923 | 307 | 30 | 18.4 | 5.12 | 46.9 | 52 | 30 | 920 | 271 | 34600 | 4720 | 10200 | 369 | 11800 | 145 | 946 | 64.8 | 1490 | 7700 | 28900 | 68500 | 158 | 1930 | 5830 | 3.04 | W36x182 | 36 | 182
| W920x253 | * | 1 |  | 3 | 919 | 306 | 27.9 | 17.3 | 5.48 | 49.9 | 50 | 29 | 920 | 253 | 32300 | 4380 | 9520 | 368 | 11000 | 134 | 874 | 64.3 | 1370 | 6270 | 26500 | 68200 | 145 | 1790 | 5420 | 3.03 | W36x170 | 36 | 170
| W920x238 | * | 1 |  | 3 | 915 | 305 | 25.9 | 16.5 | 5.89 | 52.3 | 48 | 29 | 920 | 238 | 30400 | 4060 | 8880 | 366 | 10200 | 123 | 806 | 63.6 | 1270 | 5150 | 24300 | 67800 | 134 | 1660 | 5050 | 3.02 | W36x160 | 36 | 160
| W920x223 | * | 1 |  | 3 | 911 | 304 | 23.9 | 15.9 | 6.36 | 54.3 | 46 | 28 | 920 | 223 | 28600 | 3770 | 8270 | 363 | 9540 | 112 | 738 | 62.7 | 1160 | 4220 | 22100 | 67400 | 122 | 1530 | 4700 | 3.01 | W36x150 | 36 | 150
| W920x201 | * | 1 |  | 3 | 903 | 304 | 20.1 | 15.2 | 7.56 | 56.8 | 42 | 28 | 920 | 201 | 25600 | 3250 | 7200 | 356 | 8360 | 94.4 | 621 | 60.7 | 982 | 2910 | 18400 | 67100 | 103 | 1280 | 4110 | 2.99 | W36x135 | 36 | 135
* | W840x576 | * | 1 |  | 3 | 913 | 411 | 57.9 | 32 | 3.55 | 24.9 | 79 | 36 | 840 | 576 | 73400 | 10100 | 22200 | 371 | 25600 | 672 | 3270 | 95.7 | 5100 | 61700 | 123000 | 87900 | 523 | 4690 | 12700 | 3.41 | W33x387 | 33 | 387
| W840x527 | * | 1 |  | 3 | 903 | 409 | 53.1 | 29.5 | 3.85 | 27 | 75 | 35 | 840 | 527 | 67300 | 9150 | 20300 | 369 | 23300 | 607 | 2970 | 95 | 4620 | 47800 | 110000 | 86900 | 472 | 4280 | 11600 | 3.38 | W33x354 | 33 | 354
| W840x473 | * | 1 |  | 3 | 893 | 406 | 48 | 26.4 | 4.23 | 30.2 | 70 | 33 | 840 | 473 | 60400 | 8130 | 18200 | 367 | 20800 | 537 | 2640 | 94.3 | 4100 | 35100 | 95800 | 85800 | 418 | 3850 | 10300 | 3.36 | W33x318 | 33 | 318
| W840x433 | * | 1 |  | 3 | 885 | 404 | 43.9 | 24.4 | 4.6 | 32.7 | 65 | 32 | 840 | 433 | 55300 | 7360 | 16600 | 365 | 18900 | 484 | 2390 | 93.5 | 3710 | 27000 | 85500 | 85000 | 377 | 3500 | 9400 | 3.34 | W33x291 | 33 | 291
| W840x392 | * | 1 |  | 3 | 877 | 401 | 39.9 | 22.1 | 5.03 | 36.1 | 61 | 31 | 840 | 392 | 50000 | 6600 | 15000 | 363 | 17000 | 430 | 2140 | 92.7 | 3310 | 20300 | 75300 | 83900 | 336 | 3160 | 8450 | 3.31 | W33x263 | 33 | 263
| W840x359 | * | 1 |  | 3 | 868 | 403 | 35.6 | 21.1 | 5.66 | 37.8 | 57 | 31 | 840 | 359 | 45800 | 5920 | 13600 | 359 | 15400 | 389 | 1930 | 92.1 | 2980 | 15100 | 67400 | 83900 | 301 | 2830 | 7650 | 3.31 | W33x241 | 33 | 241
| W840x329 | * | 1 |  | 3 | 862 | 401 | 32.4 | 19.7 | 6.19 | 40.5 | 54 | 30 | 840 | 329 | 42000 | 5360 | 12400 | 357 | 14000 | 349 | 1740 | 91.1 | 2690 | 11600 | 60000 | 83200 | 270 | 2560 | 6950 | 3.29 | W33x221 | 33 | 221
| W840x299 | * | 1 |  | 3 | 855 | 400 | 29.2 | 18.2 | 6.85 | 43.8 | 51 | 29 | 840 | 299 | 38200 | 4800 | 11200 | 355 | 12700 | 312 | 1560 | 90.4 | 2410 | 8660 | 53200 | 82600 | 241 | 2300 | 6270 | 3.27 | W33x201 | 33 | 201
* | W840x251 | * | 1 |  | 3 | 859 | 292 | 31 | 17 | 4.71 | 46.9 | 53 | 29 | 840 | 251 | 31900 | 3860 | 9000 | 348 | 10300 | 129 | 884 | 63.6 | 1380 | 7350 | 22100 | 60400 | 137 | 1760 | 5100 | 2.85 | W33x169 | 33 | 169
| W840x226 | * | 1 |  | 3 | 851 | 294 | 26.8 | 16.1 | 5.49 | 49.5 | 49 | 28 | 840 | 226 | 28900 | 3400 | 7990 | 343 | 9160 | 114 | 774 | 62.8 | 1210 | 5140 | 19300 | 60600 | 119 | 1530 | 4530 | 2.85 | W33x152 | 33 | 152
| W840x210 | * | 1 |  | 3 | 846 | 293 | 24.4 | 15.4 | 6 | 51.8 | 46 | 28 | 840 | 210 | 26800 | 3110 | 7340 | 340 | 8430 | 103 | 700 | 61.8 | 1100 | 4050 | 17300 | 60200 | 108 | 1390 | 4160 | 2.83 | W33x141 | 33 | 141
| W840x193 | * | 1 |  | 3 | 840 | 292 | 21.7 | 14.7 | 6.73 | 54.2 | 44 | 28 | 840 | 193 | 24700 | 2780 | 6630 | 336 | 7620 | 90.3 | 618 | 60.5 | 971 | 3050 | 15100 | 59700 | 94.6 | 1230 | 3760 | 2.82 | W33x130 | 33 | 130
| W840x176 | * | 1 |  | 3 | 835 | 292 | 18.8 | 14 | 7.77 | 57 | 41 | 27 | 840 | 176 | 22400 | 2460 | 5900 | 331 | 6810 | 78.2 | 536 | 59.1 | 844 | 2220 | 13000 | 59600 | 81.8 | 1070 | 3350 | 2.81 | W33x118 | 33 | 118
* | W760x582 | * | 1 |  | 3 | 843 | 396 | 62 | 34.5 | 3.19 | 20.8 | 84 | 37 | 760 | 582 | 74300 | 8620 | 20400 | 341 | 23800 | 644 | 3250 | 93.2 | 5080 | 72200 | 98300 | 77300 | 475 | 4380 | 11800 | 3.2 | W30x391 | 30 | 391
| W760x531 | * | 1 |  | 3 | 833 | 393 | 56.9 | 31.5 | 3.45 | 22.8 | 78 | 36 | 760 | 531 | 67700 | 7770 | 18600 | 339 | 21600 | 578 | 2940 | 92.4 | 4580 | 55600 | 87000 | 76300 | 426 | 3990 | 10700 | 3.18 | W30x357 | 30 | 357
| W760x484 | * | 1 |  | 3 | 823 | 390 | 52.1 | 29 | 3.74 | 24.8 | 74 | 35 | 760 | 484 | 61800 | 6990 | 17000 | 336 | 19500 | 517 | 2650 | 91.4 | 4120 | 42800 | 76800 | 75200 | 382 | 3620 | 9700 | 3.15 | W30x326 | 30 | 326
| W760x434 | * | 1 |  | 3 | 813 | 387 | 47 | 25.9 | 4.12 | 27.8 | 69 | 33 | 760 | 434 | 55300 | 6190 | 15200 | 334 | 17400 | 455 | 2350 | 90.7 | 3650 | 31300 | 66800 | 74100 | 337 | 3250 | 8640 | 3.12 | W30x292 | 30 | 292
| W760x389 | * | 1 |  | 3 | 803 | 385 | 41.9 | 23.6 | 4.59 | 30.5 | 63 | 32 | 760 | 389 | 49600 | 5450 | 13600 | 332 | 15500 | 399 | 2070 | 89.8 | 3210 | 22500 | 57800 | 73300 | 295 | 2880 | 7660 | 3.1 | W30x261 | 30 | 261
| W760x350 | * | 1 |  | 3 | 795 | 382 | 38.1 | 21.1 | 5.01 | 34.1 | 60 | 31 | 760 | 350 | 44600 | 4870 | 12200 | 330 | 13900 | 355 | 1860 | 89.1 | 2870 | 16800 | 50800 | 72300 | 263 | 2600 | 6870 | 3.08 | W30x235 | 30 | 235
| W760x314 | * | 1 |  | 3 | 786 | 384 | 33.4 | 19.7 | 5.75 | 36.5 | 55 | 30 | 760 | 314 | 40200 | 4290 | 10900 | 327 | 12300 | 316 | 1640 | 88.7 | 2540 | 11800 | 44700 | 72200 | 232 | 2290 | 6100 | 3.07 | W30x211 | 30 | 211
| W760x284 | * | 1 |  | 3 | 779 | 382 | 30.1 | 18 | 6.35 | 39.9 | 52 | 29 | 760 | 284 | 36300 | 3830 | 9820 | 325 | 11100 | 280 | 1470 | 87.9 | 2260 | 8750 | 39300 | 71500 | 206 | 2050 | 5470 | 3.05 | W30x191 | 30 | 191
| W760x257 | * | 1 |  | 3 | 773 | 381 | 27.1 | 16.6 | 7.03 | 43.3 | 49 | 28 | 760 | 257 | 32900 | 3430 | 8880 | 323 | 9970 | 250 | 1310 | 87.2 | 2020 | 6510 | 34800 | 71000 | 183 | 1840 | 4920 | 3.04 | W30x173 | 30 | 173
* | W760x220 | * | 1 |  | 3 | 779 | 266 | 30 | 16.5 | 4.43 | 43.6 | 52 | 29 | 760 | 220 | 28100 | 2780 | 7140 | 315 | 8190 | 94.4 | 710 | 58 | 1110 | 6050 | 13200 | 49800 | 99.4 | 1400 | 4050 | 2.59 | W30x148 | 30 | 148
| W760x196 | * | 1 |  | 3 | 770 | 268 | 25.4 | 15.6 | 5.28 | 46.1 | 47 | 28 | 760 | 196 | 25100 | 2400 | 6240 | 309 | 7170 | 81.7 | 610 | 57.1 | 959 | 4040 | 11300 | 49900 | 84.9 | 1190 | 3540 | 2.58 | W30x132 | 30 | 132
| W760x185 | * | 1 |  | 3 | 766 | 267 | 23.6 | 14.9 | 5.66 | 48.2 | 45 | 28 | 760 | 185 | 23500 | 2230 | 5820 | 308 | 6690 | 75.1 | 563 | 56.5 | 884 | 3330 | 10300 | 49600 | 78.1 | 1100 | 3300 | 2.57 | W30x124 | 30 | 124
| W760x173 | * | 1 |  | 3 | 762 | 267 | 21.6 | 14.4 | 6.18 | 49.9 | 43 | 28 | 760 | 173 | 22100 | 2060 | 5400 | 305 | 6210 | 68.7 | 515 | 55.7 | 810 | 2690 | 9420 | 49400 | 71.3 | 1010 | 3070 | 2.56 | W30x116 | 30 | 116
| W760x161 | * | 1 |  | 3 | 758 | 266 | 19.3 | 13.8 | 6.89 | 52.1 | 41 | 27 | 760 | 161 | 20400 | 1860 | 4900 | 302 | 5660 | 60.7 | 457 | 54.5 | 720 | 2070 | 8280 | 49100 | 63 | 899 | 2790 | 2.55 | W30x108 | 30 | 108
| W760x147 | * | 1 |  | 3 | 753 | 265 | 17 | 13.2 | 7.79 | 54.5 | 39 | 27 | 760 | 147 | 18700 | 1660 | 4410 | 298 | 5100 | 52.9 | 399 | 53.1 | 631 | 1560 | 7160 | 48800 | 54.9 | 788 | 2510 | 2.54 | W30x99 | 30 | 99
| W760x134 | * | 1 |  | 3 | 750 | 264 | 15.5 | 11.9 | 8.52 | 60.4 | 37 | 26 | 760 | 134 | 17000 | 1500 | 4010 | 297 | 4630 | 47.7 | 361 | 53 | 568 | 1180 | 6430 | 48500 | 49.6 | 718 | 2270 | 2.53 | W30x90 | 30 | 90
* | W690x802 | * | 1 |  | 3 | 826 | 387 | 89.9 | 50 | 2.15 | 12.9 | 112 | 45 | 690 | 802 | 102000 | 10600 | 25700 | 322 | 30900 | 875 | 4520 | 92.5 | 7150 | 206000 | 119000 | 71200 | 619 | 5580 | 15400 | 3.1 | W27x539 | 27 | 539
| W690x548 | * | 1 |  | 3 | 772 | 372 | 63 | 35.1 | 2.95 | 18.4 | 85 | 38 | 690 | 548 | 69900 | 6730 | 17400 | 310 | 20400 | 543 | 2920 | 88.1 | 4570 | 70700 | 68200 | 65900 | 386 | 3760 | 10100 | 2.96 | W27x368 | 27 | 368
| W690x500 | * | 1 |  | 3 | 762 | 369 | 57.9 | 32 | 3.19 | 20.2 | 80 | 36 | 690 | 500 | 63800 | 6060 | 15900 | 308 | 18500 | 487 | 2640 | 87.4 | 4110 | 54600 | 60300 | 65000 | 347 | 3430 | 9190 | 2.94 | W27x336 | 27 | 336
| W690x457 | * | 1 |  | 3 | 752 | 367 | 53.1 | 29.5 | 3.46 | 21.9 | 75 | 35 | 690 | 457 | 58400 | 5470 | 14500 | 306 | 16800 | 439 | 2390 | 86.7 | 3720 | 42300 | 53600 | 64100 | 312 | 3130 | 8350 | 2.91 | W27x307 | 27 | 307
| W690x419 | * | 1 |  | 3 | 744 | 364 | 49 | 26.9 | 3.71 | 24 | 71 | 34 | 690 | 419 | 53400 | 4950 | 13300 | 305 | 15300 | 395 | 2170 | 86 | 3370 | 33000 | 47700 | 63200 | 282 | 2870 | 7600 | 2.89 | W27x281 | 27 | 281
| W690x384 | * | 1 |  | 3 | 736 | 362 | 45 | 24.9 | 4.02 | 25.9 | 67 | 33 | 690 | 384 | 49000 | 4490 | 12200 | 303 | 14000 | 357 | 1970 | 85.3 | 3050 | 25700 | 42600 | 62500 | 255 | 2620 | 6930 | 2.87 | W27x258 | 27 | 258
| W690x350 | * | 1 |  | 3 | 728 | 360 | 40.9 | 23.1 | 4.4 | 28 | 63 | 32 | 690 | 350 | 44700 | 4030 | 11100 | 300 | 12600 | 319 | 1770 | 84.4 | 2740 | 19500 | 37600 | 61800 | 228 | 2370 | 6260 | 2.85 | W27x235 | 27 | 235
| W690x323 | * | 1 |  | 3 | 722 | 359 | 38.1 | 21.1 | 4.71 | 30.6 | 60 | 31 | 690 | 323 | 41300 | 3710 | 10300 | 300 | 11700 | 294 | 1640 | 84.4 | 2530 | 15700 | 34400 | 61400 | 210 | 2200 | 5780 | 2.84 | W27x217 | 27 | 217
| W690x289 | * | 1 |  | 3 | 714 | 356 | 34 | 19 | 5.24 | 34 | 56 | 30 | 690 | 289 | 36800 | 3260 | 9140 | 298 | 10300 | 256 | 1440 | 83.4 | 2220 | 11200 | 29600 | 60500 | 183 | 1950 | 5110 | 2.81 | W27x194 | 27 | 194
| W690x265 | * | 1 |  | 3 | 706 | 358 | 30.2 | 18.4 | 5.93 | 35.1 | 52 | 30 | 690 | 265 | 33800 | 2920 | 8270 | 294 | 9330 | 231 | 1290 | 82.7 | 1990 | 8340 | 26400 | 60500 | 163 | 1730 | 4610 | 2.81 | W27x178 | 27 | 178
| W690x240 | * | 1 |  | 3 | 701 | 356 | 27.4 | 16.8 | 6.5 | 38.5 | 49 | 29 | 690 | 240 | 30700 | 2630 | 7490 | 292 | 8430 | 206 | 1160 | 82 | 1790 | 6270 | 23400 | 60000 | 146 | 1570 | 4160 | 2.79 | W27x161 | 27 | 161
| W690x217 | * | 1 |  | 3 | 695 | 355 | 24.8 | 15.4 | 7.16 | 41.9 | 47 | 28 | 690 | 217 | 27900 | 2360 | 6790 | 291 | 7610 | 185 | 1040 | 81.5 | 1610 | 4720 | 20800 | 59500 | 131 | 1410 | 3750 | 2.78 | W27x146 | 27 | 146
* | W690x192 | * | 1 |  | 3 | 702 | 254 | 27.9 | 15.5 | 4.55 | 41.7 | 50 | 28 | 690 | 192 | 24400 | 1980 | 5640 | 285 | 6460 | 76.4 | 602 | 56 | 941 | 4620 | 8680 | 42800 | 75.8 | 1120 | 3200 | 2.39 | W27x129 | 27 | 129
| W690x170 | * | 1 |  | 3 | 693 | 256 | 23.6 | 14.5 | 5.42 | 44.5 | 45 | 28 | 690 | 170 | 21600 | 1700 | 4910 | 280 | 5620 | 66.2 | 517 | 55.3 | 809 | 3050 | 7410 | 42800 | 64.7 | 954 | 2780 | 2.38 | W27x114 | 27 | 114
| W690x152 | * | 1 |  | 3 | 688 | 254 | 21.1 | 13.1 | 6.02 | 49.3 | 43 | 27 | 690 | 152 | 19400 | 1510 | 4380 | 279 | 5000 | 57.8 | 455 | 54.6 | 710 | 2200 | 6420 | 42300 | 56.7 | 847 | 2470 | 2.37 | W27x102 | 27 | 102
| W690x140 | * | 1 |  | 3 | 684 | 254 | 18.9 | 12.4 | 6.72 | 52.1 | 41 | 27 | 690 | 140 | 17800 | 1360 | 3980 | 276 | 4550 | 51.7 | 407 | 53.9 | 636 | 1670 | 5720 | 42200 | 50.7 | 759 | 2240 | 2.36 | W27x94 | 27 | 94
| W690x125 | * | 1 |  | 3 | 678 | 253 | 16.3 | 11.7 | 7.76 | 55.2 | 38 | 26 | 690 | 125 | 16000 | 1190 | 3500 | 272 | 4010 | 44.1 | 349 | 52.5 | 546 | 1180 | 4830 | 41900 | 43.1 | 651 | 1970 | 2.34 | W27x84 | 27 | 84
* | W610x551 | * | 1 |  | 3 | 711 | 347 | 69.1 | 38.6 | 2.51 | 14.8 | 91 | 40 | 610 | 551 | 70200 | 5570 | 15700 | 282 | 18600 | 484 | 2790 | 83 | 4380 | 83800 | 49900 | 55700 | 334 | 3420 | 9280 | 2.73 | W24x370 | 24 | 370
| W610x498 | * | 1 |  | 3 | 699 | 343 | 63 | 35.1 | 2.72 | 16.3 | 85 | 38 | 610 | 498 | 63500 | 4950 | 14200 | 279 | 16700 | 426 | 2480 | 81.9 | 3890 | 63200 | 43100 | 54500 | 295 | 3080 | 8310 | 2.7 | W24x335 | 24 | 335
| W610x455 | * | 1 |  | 3 | 689 | 340 | 57.9 | 32 | 2.94 | 17.9 | 80 | 36 | 610 | 455 | 57900 | 4440 | 12900 | 277 | 15100 | 381 | 2240 | 81.1 | 3500 | 48800 | 37900 | 53600 | 264 | 2810 | 7530 | 2.67 | W24x306 | 24 | 306
| W610x415 | * | 1 |  | 3 | 679 | 338 | 53.1 | 29.5 | 3.18 | 19.4 | 75 | 35 | 610 | 415 | 52900 | 4000 | 11800 | 275 | 13700 | 343 | 2030 | 80.5 | 3160 | 37700 | 33600 | 52900 | 237 | 2560 | 6830 | 2.65 | W24x279 | 24 | 279
| W610x372 | * | 1 |  | 3 | 669 | 335 | 48 | 26.4 | 3.49 | 21.7 | 70 | 34 | 610 | 372 | 47400 | 3530 | 10600 | 273 | 12200 | 302 | 1800 | 79.8 | 2800 | 27700 | 29100 | 52000 | 209 | 2300 | 6080 | 2.63 | W24x250 | 24 | 250
| W610x341 | * | 1 |  | 3 | 661 | 333 | 43.9 | 24.4 | 3.79 | 23.5 | 66 | 33 | 610 | 341 | 43400 | 3180 | 9630 | 271 | 11100 | 271 | 1630 | 79 | 2520 | 21300 | 25800 | 51400 | 188 | 2090 | 5510 | 2.61 | W24x229 | 24 | 229
| W610x307 | * | 1 |  | 3 | 653 | 330 | 39.9 | 22.1 | 4.14 | 25.9 | 62 | 31 | 610 | 307 | 39100 | 2840 | 8690 | 269 | 9930 | 240 | 1450 | 78.2 | 2240 | 15900 | 22500 | 50600 | 166 | 1880 | 4940 | 2.58 | W24x207 | 24 | 207
| W610x285 | * | 1 |  | 3 | 647 | 329 | 37.1 | 20.6 | 4.43 | 27.8 | 59 | 31 | 610 | 285 | 36300 | 2610 | 8060 | 268 | 9170 | 221 | 1340 | 77.9 | 2070 | 12800 | 20500 | 50200 | 153 | 1740 | 4570 | 2.57 | W24x192 | 24 | 192
| W610x262 | * | 1 |  | 3 | 641 | 327 | 34 | 19 | 4.81 | 30.2 | 56 | 30 | 610 | 262 | 33300 | 2360 | 7360 | 266 | 8350 | 198 | 1210 | 77.2 | 1870 | 9900 | 18300 | 49600 | 138 | 1590 | 4150 | 2.55 | W24x176 | 24 | 176
| W610x241 | * | 1 |  | 3 | 635 | 329 | 31 | 17.9 | 5.31 | 32 | 53 | 29 | 610 | 241 | 30800 | 2150 | 6780 | 264 | 7670 | 184 | 1120 | 77.4 | 1730 | 7700 | 16800 | 49700 | 127 | 1460 | 3810 | 2.55 | W24x162 | 24 | 162
| W610x217 | * | 1 |  | 3 | 628 | 328 | 27.7 | 16.5 | 5.92 | 34.7 | 50 | 29 | 610 | 217 | 27800 | 1910 | 6070 | 262 | 6850 | 163 | 995 | 76.7 | 1530 | 5600 | 14700 | 49200 | 112 | 1290 | 3400 | 2.54 | W24x146 | 24 | 146
| W610x195 | * | 1 |  | 3 | 622 | 327 | 24.4 | 15.4 | 6.7 | 37.2 | 46 | 28 | 610 | 195 | 24900 | 1680 | 5400 | 260 | 6070 | 142 | 871 | 75.6 | 1340 | 3970 | 12700 | 48900 | 97.4 | 1140 | 3020 | 2.52 | W24x131 | 24 | 131
| W610x174 | * | 1 |  | 3 | 616 | 325 | 21.6 | 14 | 7.52 | 40.9 | 43 | 27 | 610 | 174 | 22200 | 1470 | 4780 | 257 | 5360 | 124 | 761 | 74.7 | 1170 | 2800 | 10900 | 48300 | 84.8 | 998 | 2660 | 2.5 | W24x117 | 24 | 117
| W610x155 | * | 1 |  | 3 | 611 | 324 | 19 | 12.7 | 8.53 | 45.1 | 41 | 27 | 610 | 155 | 19700 | 1290 | 4220 | 256 | 4730 | 108 | 666 | 73.9 | 1020 | 1950 | 9450 | 48000 | 73.8 | 875 | 2340 | 2.49 | W24x104 | 24 | 104
* | W610x153 | * | 1 |  | 3 | 623 | 229 | 24.9 | 14 | 4.6 | 40.9 | 47 | 27 | 610 | 153 | 19600 | 1250 | 4020 | 253 | 4600 | 50 | 437 | 50.5 | 682 | 2950 | 4470 | 34200 | 48.8 | 800 | 2280 | 2.13 | W24x103 | 24 | 103
| W610x140 | * | 1 |  | 3 | 617 | 230 | 22.2 | 13.1 | 5.18 | 43.7 | 44 | 27 | 610 | 140 | 17900 | 1120 | 3630 | 250 | 4150 | 45.1 | 392 | 50.3 | 613 | 2180 | 3990 | 34200 | 43.7 | 716 | 2060 | 2.13 | W24x94 | 24 | 94
| W610x125 | * | 1 |  | 3 | 612 | 229 | 19.6 | 11.9 | 5.84 | 48.1 | 41 | 26 | 610 | 125 | 15900 | 985 | 3220 | 249 | 3670 | 39.3 | 343 | 49.7 | 535 | 1540 | 3450 | 33900 | 38.1 | 630 | 1820 | 2.12 | W24x84 | 24 | 84
| W610x113 | * | 1 |  | 3 | 608 | 228 | 17.3 | 11.2 | 6.59 | 51.2 | 39 | 26 | 610 | 113 | 14400 | 875 | 2880 | 246 | 3290 | 34.3 | 300 | 48.7 | 469 | 1120 | 2990 | 33700 | 33.2 | 554 | 1630 | 2.11 | W24x76 | 24 | 76
| W610x101 | * | 1 |  | 3 | 603 | 228 | 14.9 | 10.5 | 7.65 | 54.6 | 37 | 26 | 610 | 101 | 13000 | 764 | 2530 | 243 | 2900 | 29.5 | 259 | 47.7 | 404 | 781 | 2550 | 33500 | 28.5 | 476 | 1430 | 2.1 | W24x68 | 24 | 68
| W610x91 | + | 1 |  | 3 | 598 | 227 | 12.7 | 9.7 | 8.94 | 59 | 35 | 25 | 610 | 91 | 11500 | 657 | 2200 | 239 | 2520 | 24.8 | 219 | 46.5 | 342 | 531 | 2120 | 33200 | 23.9 | 404 | 1240 | 2.08 | W24x61 | 24 | 61
| W610x84 | + | 1 |  | 3 | 596 | 226 | 11.7 | 9 | 9.66 | 63.6 | 34 | 25 | 610 | 84 | 10600 | 603 | 2020 | 239 | 2320 | 22.6 | 200 | 46.2 | 311 | 420 | 1920 | 33000 | 21.8 | 371 | 1140 | 2.08 | W24x56 | 24 | 56
* | W610x92 | * | 1 |  | 3 | 603 | 179 | 15 | 10.9 | 5.97 | 52.6 | 37 | 25 | 610 | 92 | 11800 | 651 | 2160 | 235 | 2530 | 14.4 | 161 | 34.9 | 259 | 738 | 1250 | 26300 | 17.7 | 371 | 1240 | 1.9 | W24x62 | 24 | 62
| W610x82 | * | 1 |  | 3 | 599 | 178 | 12.8 | 10 | 6.95 | 57.3 | 34 | 25 | 610 | 82 | 10500 | 565 | 1880 | 232 | 2210 | 12.1 | 136 | 34 | 219 | 510 | 1040 | 26100 | 14.9 | 315 | 1080 | 1.89 | W24x55 | 24 | 55
* | W530x300 | * | 1 |  | 3 | 585 | 319 | 41.4 | 23.1 | 3.85 | 21.7 | 63 | 32 | 530 | 300 | 38200 | 2210 | 7550 | 241 | 8670 | 225 | 1410 | 76.7 | 2180 | 17000 | 16600 | 43400 | 143 | 1660 | 4320 | 2.4 | W21x201 | 21 | 201
| W530x272 | * | 1 |  | 3 | 577 | 318 | 37.6 | 21.1 | 4.23 | 23.8 | 59 | 31 | 530 | 272 | 34600 | 1970 | 6840 | 239 | 7810 | 202 | 1270 | 76.4 | 1960 | 12800 | 14700 | 42900 | 128 | 1510 | 3890 | 2.38 | W21x182 | 21 | 182
| W530x248 | * | 1 |  | 3 | 571 | 315 | 34.5 | 19 | 4.57 | 26.4 | 56 | 30 | 530 | 248 | 31400 | 1770 | 6220 | 238 | 7060 | 180 | 1140 | 75.7 | 1760 | 9770 | 13000 | 42200 | 115 | 1370 | 3510 | 2.36 | W21x166 | 21 | 166
| W530x219 | * | 1 |  | 3 | 560 | 318 | 29.2 | 18.3 | 5.45 | 27.4 | 51 | 29 | 530 | 219 | 27900 | 1510 | 5390 | 233 | 6110 | 157 | 986 | 75 | 1520 | 6420 | 11000 | 42200 | 98 | 1160 | 3040 | 2.36 | W21x147 | 21 | 147
| W530x196 | * | 1 |  | 3 | 554 | 316 | 26.3 | 16.5 | 6.01 | 30.4 | 48 | 29 | 530 | 196 | 25000 | 1340 | 4840 | 231 | 5460 | 139 | 877 | 74.4 | 1350 | 4700 | 9640 | 41700 | 86.6 | 1040 | 2710 | 2.34 | W21x132 | 21 | 132
| W530x182 | * | 1 |  | 3 | 551 | 315 | 24.4 | 15.2 | 6.45 | 33 | 46 | 28 | 530 | 182 | 23100 | 1240 | 4480 | 231 | 5040 | 127 | 808 | 74.2 | 1240 | 3740 | 8820 | 41500 | 79.7 | 963 | 2500 | 2.33 | W21x122 | 21 | 122
| W530x165 | * | 1 |  | 3 | 546 | 313 | 22.2 | 14 | 7.05 | 35.8 | 44 | 27 | 530 | 165 | 21100 | 1110 | 4060 | 230 | 4550 | 114 | 726 | 73.4 | 1110 | 2830 | 7790 | 41000 | 71.2 | 869 | 2260 | 2.32 | W21x111 | 21 | 111
| W530x150 | * | 1 |  | 3 | 543 | 312 | 20.3 | 12.7 | 7.68 | 39.6 | 42 | 27 | 530 | 150 | 19200 | 1010 | 3710 | 229 | 4150 | 103 | 659 | 73.2 | 1010 | 2160 | 7030 | 40800 | 64.6 | 794 | 2060 | 2.31 | W21x101 | 21 | 101
* | W530x138 | * | 1 |  | 3 | 549 | 214 | 23.6 | 14.7 | 4.53 | 34.1 | 40 | 23 | 530 | 138 | 17600 | 861 | 3140 | 221 | 3610 | 38.7 | 362 | 46.9 | 569 | 2500 | 2670 | 28100 | 35.5 | 618 | 1790 | 1.92 | W21x93 | 21 | 93
| W530x123 | * | 1 |  | 3 | 544 | 212 | 21.2 | 13.1 | 5 | 38.3 | 38 | 22 | 530 | 123 | 15700 | 761 | 2800 | 220 | 3210 | 33.8 | 319 | 46.4 | 499 | 1800 | 2310 | 27700 | 31.1 | 551 | 1590 | 1.91 | W21x83 | 21 | 83
| W530x109 | * | 1 |  | 3 | 539 | 211 | 18.8 | 11.6 | 5.61 | 43.2 | 36 | 21 | 530 | 109 | 13900 | 667 | 2480 | 219 | 2830 | 29.5 | 280 | 46.1 | 437 | 1260 | 2000 | 27400 | 27.2 | 488 | 1400 | 1.9 | W21x73 | 21 | 73
| W530x101 | * | 1 |  | 3 | 537 | 210 | 17.4 | 10.9 | 6.03 | 46.1 | 34 | 21 | 530 | 101 | 12900 | 617 | 2300 | 219 | 2620 | 26.9 | 256 | 45.6 | 400 | 1020 | 1820 | 27300 | 24.9 | 450 | 1290 | 1.89 | W21x68 | 21 | 68
| W530x92 | * | 1 |  | 3 | 533 | 209 | 15.6 | 10.2 | 6.7 | 49.2 | 32 | 20 | 530 | 92 | 11800 | 552 | 2070 | 217 | 2360 | 23.8 | 228 | 44.9 | 355 | 762 | 1590 | 27000 | 22 | 401 | 1160 | 1.88 | W21x62 | 21 | 62
| W530x82 | + | 1 |  | 3 | 528 | 209 | 13.3 | 9.5 | 7.86 | 52.8 | 30 | 20 | 530 | 82 | 10500 | 477 | 1810 | 213 | 2060 | 20.3 | 194 | 44 | 303 | 518 | 1340 | 26900 | 18.7 | 341 | 1010 | 1.87 | W21x55 | 21 | 55
| W530x72 | + | 1 |  | 3 | 524 | 207 | 10.9 | 8.9 | 9.5 | 56.4 | 28 | 20 | 530 | 72 | 9120 | 400 | 1520 | 209 | 1750 | 16.2 | 156 | 42.1 | 244 | 334 | 1060 | 26600 | 15 | 277 | 859 | 1.86 | W21x48 | 21 | 48
* | W530x85 | * | 1 |  | 3 | 535 | 166 | 16.5 | 10.3 | 5.03 | 48.7 | 33 | 20 | 530 | 85 | 10800 | 485 | 1810 | 212 | 2100 | 12.6 | 152 | 34.2 | 242 | 737 | 849 | 21500 | 14.7 | 333 | 1030 | 1.71 | W21x57 | 21 | 57
| W530x74 | * | 1 |  | 3 | 529 | 166 | 13.6 | 9.7 | 6.1 | 51.7 | 30 | 20 | 530 | 74 | 9520 | 411 | 1550 | 208 | 1810 | 10.4 | 125 | 33.1 | 200 | 480 | 692 | 21400 | 12.1 | 274 | 887 | 1.7 | W21x50 | 21 | 50
| W530x66 | * | 1 |  | 3 | 525 | 165 | 11.4 | 8.9 | 7.24 | 56.4 | 28 | 20 | 530 | 66 | 8370 | 351 | 1340 | 205 | 1560 | 8.57 | 104 | 32 | 166 | 320 | 565 | 21200 | 9.96 | 228 | 764 | 1.69 | W21x44 | 21 | 44
* | W460x464 | * | 1 |  | 3 | 567 | 305 | 69.6 | 38.6 | 2.19 | 11.1 | 86 | 35 | 460 | 464 | 59100 | 2900 | 10200 | 222 | 12400 | 331 | 2170 | 74.9 | 3400 | 73100 | 20500 | 37900 | 201 | 2310 | 6160 | 2.28 | W18x311 | 18 | 311
| W460x421 | * | 1 |  | 3 | 555 | 302 | 63.5 | 35.6 | 2.38 | 12 | 80 | 33 | 460 | 421 | 53700 | 2570 | 9250 | 219 | 11100 | 293 | 1940 | 73.9 | 3030 | 55700 | 17700 | 37100 | 178 | 2080 | 5530 | 2.25 | W18x283 | 18 | 283
| W460x384 | * | 1 |  | 3 | 545 | 299 | 58.4 | 32.5 | 2.56 | 13.2 | 75 | 31 | 460 | 384 | 48900 | 2290 | 8420 | 217 | 10000 | 261 | 1750 | 73.1 | 2730 | 42700 | 15500 | 36400 | 159 | 1890 | 4990 | 2.22 | W18x258 | 18 | 258
| W460x349 | * | 1 |  | 3 | 535 | 296 | 53.6 | 29.5 | 2.76 | 14.5 | 70 | 30 | 460 | 349 | 44400 | 2040 | 7640 | 214 | 9010 | 233 | 1570 | 72.3 | 2440 | 32800 | 13500 | 35600 | 141 | 1720 | 4490 | 2.2 | W18x234 | 18 | 234
| W460x315 | * | 1 |  | 3 | 525 | 293 | 48.5 | 26.9 | 3.02 | 15.9 | 65 | 29 | 460 | 315 | 40000 | 1800 | 6850 | 212 | 8020 | 204 | 1390 | 71.4 | 2160 | 24300 | 11600 | 34900 | 124 | 1540 | 4000 | 2.17 | W18x211 | 18 | 211
| W460x286 | * | 1 |  | 3 | 517 | 291 | 44.4 | 24.4 | 3.28 | 17.5 | 61 | 27 | 460 | 286 | 36400 | 1610 | 6230 | 210 | 7240 | 183 | 1260 | 70.9 | 1940 | 18600 | 10200 | 34400 | 111 | 1400 | 3610 | 2.15 | W18x192 | 18 | 192
| W460x260 | * | 1 |  | 3 | 509 | 289 | 40.4 | 22.6 | 3.58 | 18.9 | 62 | 32 | 460 | 260 | 33100 | 1440 | 5650 | 208 | 6530 | 163 | 1130 | 70.1 | 1740 | 14100 | 8950 | 33900 | 98.8 | 1260 | 3250 | 2.13 | W18x175 | 18 | 175
| W460x235 | * | 1 |  | 3 | 501 | 287 | 36.6 | 20.6 | 3.92 | 20.8 | 58 | 31 | 460 | 235 | 29900 | 1270 | 5080 | 206 | 5840 | 145 | 1010 | 69.5 | 1550 | 10500 | 7790 | 33300 | 87.5 | 1130 | 2910 | 2.11 | W18x158 | 18 | 158
| W460x213 | * | 1 |  | 3 | 495 | 285 | 33.5 | 18.5 | 4.25 | 23.1 | 55 | 30 | 460 | 213 | 27100 | 1140 | 4620 | 205 | 5270 | 129 | 909 | 69.1 | 1400 | 7970 | 6890 | 32900 | 78.5 | 1030 | 2630 | 2.09 | W18x143 | 18 | 143
| W460x193 | * | 1 |  | 3 | 489 | 283 | 30.5 | 17 | 4.64 | 25.2 | 52 | 29 | 460 | 193 | 24600 | 1020 | 4190 | 204 | 4750 | 115 | 816 | 68.5 | 1250 | 6030 | 6060 | 32400 | 70 | 930 | 2370 | 2.08 | W18x130 | 18 | 130
| W460x177 | * | 1 |  | 3 | 482 | 286 | 26.9 | 16.6 | 5.32 | 25.8 | 49 | 29 | 460 | 177 | 22600 | 910 | 3780 | 201 | 4280 | 105 | 735 | 68.2 | 1130 | 4410 | 5440 | 32500 | 62.6 | 825 | 2130 | 2.07 | W18x119 | 18 | 119
| W460x158 | * | 1 |  | 3 | 476 | 284 | 23.9 | 15 | 5.94 | 28.5 | 46 | 28 | 460 | 158 | 20100 | 796 | 3350 | 199 | 3780 | 91.4 | 643 | 67.4 | 989 | 3120 | 4670 | 32100 | 54.5 | 727 | 1880 | 2.06 | W18x106 | 18 | 106
| W460x144 | * | 1 |  | 3 | 472 | 283 | 22.1 | 13.6 | 6.4 | 31.5 | 44 | 27 | 460 | 144 | 18400 | 726 | 3080 | 199 | 3450 | 83.6 | 591 | 67.4 | 906 | 2440 | 4230 | 31800 | 49.8 | 670 | 1720 | 2.05 | W18x97 | 18 | 97
| W460x128 | * | 1 |  | 3 | 467 | 282 | 19.6 | 12.2 | 7.19 | 35.1 | 41 | 26 | 460 | 128 | 16400 | 637 | 2730 | 197 | 3050 | 73.3 | 520 | 66.9 | 796 | 1720 | 3670 | 31500 | 43.6 | 591 | 1520 | 2.04 | W18x86 | 18 | 86
| W460x113 | * | 1 |  | 3 | 463 | 280 | 17.3 | 10.8 | 8.09 | 39.7 | 39 | 26 | 460 | 113 | 14400 | 556 | 2400 | 196 | 2670 | 63.3 | 452 | 66.3 | 691 | 1180 | 3150 | 31200 | 37.8 | 519 | 1330 | 2.02 | W18x76 | 18 | 76
* | W460x106 | * | 1 |  | 3 | 469 | 194 | 20.6 | 12.6 | 4.71 | 34 | 37 | 22 | 460 | 106 | 13500 | 488 | 2080 | 190 | 2390 | 25.1 | 259 | 43.2 | 405 | 1460 | 1260 | 21700 | 21.7 | 419 | 1180 | 1.69 | W18x71 | 18 | 71
| W460x97 | * | 1 |  | 3 | 466 | 193 | 19 | 11.4 | 5.08 | 37.5 | 36 | 21 | 460 | 97 | 12300 | 445 | 1910 | 190 | 2180 | 22.8 | 237 | 43.1 | 368 | 1130 | 1140 | 21600 | 19.8 | 386 | 1080 | 1.68 | W18x65 | 18 | 65
| W460x89 | * | 1 |  | 3 | 463 | 192 | 17.7 | 10.5 | 5.42 | 40.7 | 34 | 20 | 460 | 89 | 11400 | 410 | 1770 | 190 | 2010 | 20.9 | 218 | 42.9 | 339 | 907 | 1040 | 21400 | 18.2 | 358 | 997 | 1.67 | W18x60 | 18 | 60
| W460x82 | * | 1 |  | 3 | 460 | 191 | 16 | 9.9 | 5.97 | 43.2 | 33 | 20 | 460 | 82 | 10400 | 370 | 1610 | 188 | 1830 | 18.6 | 195 | 42.2 | 303 | 691 | 918 | 21200 | 16.2 | 322 | 905 | 1.66 | W18x55 | 18 | 55
| W460x74 | * | 1 |  | 3 | 457 | 190 | 14.5 | 9 | 6.55 | 47.6 | 31 | 20 | 460 | 74 | 9450 | 333 | 1460 | 188 | 1650 | 16.6 | 175 | 41.9 | 271 | 517 | 813 | 21000 | 14.5 | 290 | 816 | 1.66 | W18x50 | 18 | 50
| W460x67 | + | 1 |  | 3 | 454 | 190 | 12.7 | 8.5 | 7.48 | 50.4 | 29 | 19 | 460 | 67 | 8560 | 295 | 1300 | 186 | 1470 | 14.5 | 153 | 41.2 | 238 | 372 | 708 | 21000 | 12.6 | 254 | 728 | 1.65 | W18x45 | 18 | 45
| W460x61 | + | 1 |  | 3 | 450 | 189 | 10.8 | 8.1 | 8.75 | 52.9 | 28 | 19 | 460 | 61 | 7640 | 254 | 1130 | 182 | 1290 | 12.2 | 129 | 39.9 | 200 | 256 | 587 | 20800 | 10.6 | 215 | 634 | 1.64 | W18x41 | 18 | 41
* | W460x68 | * | 1 |  | 3 | 459 | 154 | 15.4 | 9.1 | 5 | 47.1 | 32 | 20 | 460 | 68 | 8730 | 297 | 1290 | 184 | 1490 | 9.41 | 122 | 32.8 | 192 | 509 | 463 | 17100 | 10.1 | 247 | 735 | 1.52 | W18x46 | 18 | 46
| W460x60 | * | 1 |  | 3 | 455 | 153 | 13.3 | 8 | 5.75 | 53.6 | 30 | 19 | 460 | 60 | 7590 | 255 | 1120 | 183 | 1280 | 7.96 | 104 | 32.4 | 163 | 335 | 388 | 16900 | 8.59 | 213 | 633 | 1.51 | W18x40 | 18 | 40
| W460x52 | * | 1 |  | 3 | 450 | 152 | 10.8 | 7.6 | 7.04 | 56.4 | 28 | 19 | 460 | 52 | 6630 | 212 | 943 | 179 | 1090 | 6.34 | 83.4 | 30.9 | 131 | 210 | 306 | 16700 | 6.85 | 171 | 535 | 1.49 | W18x35 | 18 | 35
* | W410x149 | * | 1 |  | 3 | 431 | 265 | 25 | 14.9 | 5.3 | 25.6 | 47 | 28 | 410 | 149 | 19200 | 625 | 2900 | 180 | 3280 | 77.7 | 586 | 63.6 | 902 | 3420 | 3200 | 26900 | 44.5 | 635 | 1620 | 1.89 | W16x100 | 16 | 100
| W410x132 | * | 1 |  | 3 | 425 | 263 | 22.2 | 13.3 | 5.92 | 28.6 | 44 | 27 | 410 | 132 | 17000 | 545 | 2560 | 179 | 2890 | 67.4 | 513 | 62.9 | 788 | 2410 | 2730 | 26500 | 38.7 | 558 | 1420 | 1.88 | W16x89 | 16 | 89
| W410x114 | * | 1 |  | 3 | 420 | 261 | 19.3 | 11.6 | 6.76 | 32.9 | 41 | 26 | 410 | 114 | 14800 | 468 | 2230 | 178 | 2490 | 57.3 | 439 | 62.3 | 673 | 1610 | 2300 | 26100 | 32.9 | 482 | 1220 | 1.86 | W16x77 | 16 | 77
| W410x100 | * | 1 |  | 3 | 415 | 260 | 16.9 | 10 | 7.69 | 38.1 | 39 | 25 | 410 | 100 | 12900 | 404 | 1950 | 177 | 2160 | 49.6 | 381 | 62 | 583 | 1090 | 1960 | 25900 | 28.4 | 420 | 1060 | 1.85 | W16x67 | 16 | 67
* | W410x85 | * | 1 |  | 3 | 417 | 181 | 18.2 | 10.9 | 4.97 | 34.9 | 35 | 21 | 410 | 85 | 10800 | 315 | 1510 | 171 | 1730 | 18 | 199 | 40.8 | 310 | 926 | 717 | 18000 | 14.9 | 309 | 854 | 1.54 | W16x57 | 16 | 57
| W410x74 | * | 1 |  | 3 | 413 | 180 | 16 | 9.7 | 5.63 | 39.3 | 33 | 20 | 410 | 74 | 9550 | 275 | 1330 | 170 | 1510 | 15.6 | 173 | 40.4 | 269 | 637 | 614 | 17900 | 12.9 | 270 | 748 | 1.53 | W16x50 | 16 | 50
| W410x67 | * | 1 |  | 3 | 410 | 179 | 14.4 | 8.8 | 6.22 | 43.3 | 31 | 20 | 410 | 67 | 8600 | 246 | 1200 | 169 | 1360 | 13.8 | 154 | 40 | 239 | 469 | 540 | 17700 | 11.4 | 242 | 670 | 1.52 | W16x45 | 16 | 45
| W410x60 | * | 1 |  | 3 | 407 | 178 | 12.8 | 7.7 | 6.95 | 49.5 | 30 | 19 | 410 | 60 | 7580 | 216 | 1060 | 169 | 1190 | 12 | 135 | 39.9 | 209 | 328 | 468 | 17500 | 9.99 | 215 | 589 | 1.51 | W16x40 | 16 | 40
| W410x54 | * | 1 |  | 3 | 403 | 177 | 10.9 | 7.5 | 8.12 | 50.8 | 28 | 19 | 410 | 54 | 6810 | 186 | 924 | 165 | 1050 | 10.1 | 114 | 38.5 | 177 | 226 | 388 | 17400 | 8.37 | 181 | 514 | 1.5 | W16x36 | 16 | 36
* | W410x46 | * | 1 |  | 3 | 403 | 140 | 11.2 | 7 | 6.25 | 54.4 | 28 | 19 | 410 | 46 | 5890 | 156 | 773 | 163 | 885 | 5.14 | 73.4 | 29.5 | 115 | 192 | 197 | 13700 | 5.38 | 146 | 434 | 1.35 | W16x31 | 16 | 31
| W410x39 | * | 1 |  | 3 | 399 | 140 | 8.8 | 6.4 | 7.95 | 59.6 | 26 | 18 | 410 | 39 | 4990 | 127 | 634 | 159 | 730 | 4.04 | 57.7 | 28.4 | 90.6 | 111 | 154 | 13700 | 4.21 | 115 | 357 | 1.35 | W16x26 | 16 | 26
* | W360x1086 | * | 1 |  | 1 | 569 | 454 | 125 | 78 | 1.82 | 4.09 | 157 | 69 | 360 | 1086 | 139000 | 5960 | 20900 | 207 | 27200 | 1960 | 8650 | 119 | 13400 | 605000 | 96700 | 50400 | 715 | 5220 | 13600 | 2.8 | W14x730 | 14 | 730
| W360x990 | * | 1 |  | 1 | 550 | 448 | 115 | 71.9 | 1.95 | 4.45 | 147 | 66 | 360 | 990 | 126000 | 5190 | 18900 | 203 | 24300 | 1730 | 7740 | 117 | 12000 | 469000 | 82000 | 48700 | 628 | 4700 | 12100 | 2.75 | W14x665 | 14 | 665
| W360x900 | * | 1 |  | 1 | 531 | 442 | 106 | 65.9 | 2.08 | 4.84 | 138 | 63 | 360 | 900 | 115000 | 4500 | 17000 | 198 | 21600 | 1530 | 6940 | 116 | 10700 | 364000 | 69200 | 47000 | 550 | 4240 | 10800 | 2.7 | W14x605 | 14 | 605
| W360x818 | * | 1 |  | 1 | 514 | 437 | 97 | 60.5 | 2.25 | 5.29 | 129 | 60 | 360 | 818 | 104000 | 3920 | 15300 | 194 | 19300 | 1360 | 6200 | 114 | 9560 | 279000 | 58900 | 45600 | 483 | 3810 | 9610 | 2.66 | W14x550 | 14 | 550
| W360x744 | * | 1 |  | 1 | 498 | 432 | 88.9 | 55.6 | 2.43 | 5.76 | 120 | 58 | 360 | 744 | 94800 | 3420 | 13700 | 190 | 17200 | 1200 | 5550 | 112 | 8550 | 214000 | 50200 | 44200 | 424 | 3420 | 8570 | 2.61 | W14x500 | 14 | 500
| W360x677 | * | 1 |  | 1 | 483 | 428 | 81.5 | 51.2 | 2.63 | 6.25 | 113 | 56 | 360 | 677 | 86300 | 2990 | 12400 | 186 | 15300 | 1070 | 4990 | 111 | 7680 | 165000 | 43100 | 43000 | 375 | 3080 | 7660 | 2.58 | W14x455 | 14 | 455
* | W360x634 | * | 1 |  | 1 | 474 | 424 | 77.1 | 47.6 | 2.75 | 6.72 | 109 | 54 | 360 | 634 | 80800 | 2740 | 11600 | 184 | 14200 | 983 | 4630 | 110 | 7120 | 138000 | 38700 | 42100 | 344 | 2880 | 7100 | 2.55 | W14x426 | 14 | 426
| W360x592 | * | 1 |  | 1 | 465 | 421 | 72.3 | 45 | 2.91 | 7.12 | 104 | 53 | 360 | 592 | 75500 | 2500 | 10800 | 182 | 13100 | 902 | 4280 | 109 | 6570 | 114000 | 34800 | 41300 | 315 | 2670 | 6550 | 2.52 | W14x398 | 14 | 398
| W360x551 | * | 1 |  | 1 | 455 | 418 | 67.6 | 42 | 3.09 | 7.61 | 99 | 51 | 360 | 551 | 70100 | 2260 | 9940 | 180 | 12100 | 825 | 3950 | 108 | 6050 | 92500 | 31000 | 40500 | 286 | 2460 | 6010 | 2.5 | W14x370 | 14 | 370
| W360x509 | * | 1 |  | 1 | 446 | 416 | 62.7 | 39.1 | 3.32 | 8.2 | 94 | 50 | 360 | 509 | 64900 | 2050 | 9170 | 178 | 11000 | 754 | 3630 | 108 | 5550 | 74000 | 27700 | 39900 | 260 | 2260 | 5500 | 2.48 | W14x342 | 14 | 342
| W360x463 | * | 1 |  | 1 | 435 | 412 | 57.4 | 35.8 | 3.59 | 8.94 | 89 | 48 | 360 | 463 | 59000 | 1800 | 8280 | 175 | 9880 | 670 | 3250 | 107 | 4980 | 56500 | 23900 | 38900 | 230 | 2040 | 4920 | 2.45 | W14x311 | 14 | 311
| W360x421 | * | 1 |  | 1 | 425 | 409 | 52.6 | 32.8 | 3.89 | 9.75 | 84 | 46 | 360 | 421 | 53700 | 1600 | 7510 | 172 | 8880 | 601 | 2940 | 106 | 4490 | 43400 | 20800 | 38100 | 205 | 1840 | 4430 | 2.42 | W14x283 | 14 | 283
| W360x382 | * | 1 |  | 1 | 416 | 406 | 48 | 29.8 | 4.23 | 10.7 | 80 | 45 | 360 | 382 | 48700 | 1410 | 6790 | 170 | 7970 | 536 | 2640 | 105 | 4030 | 32900 | 18200 | 37400 | 182 | 1660 | 3970 | 2.4 | W14x257 | 14 | 257
| W360x347 | * | 1 |  | 1 | 407 | 404 | 43.7 | 27.2 | 4.62 | 11.8 | 75 | 44 | 360 | 347 | 44200 | 1250 | 6140 | 168 | 7140 | 481 | 2380 | 104 | 3630 | 24800 | 15900 | 36700 | 162 | 1500 | 3550 | 2.38 | W14x233 | 14 | 233
| W360x314 | * | 1 |  | 1 | 399 | 401 | 39.6 | 24.9 | 5.06 | 12.8 | 71 | 42 | 360 | 314 | 39900 | 1100 | 5530 | 166 | 6370 | 426 | 2120 | 103 | 3240 | 18500 | 13800 | 36000 | 143 | 1340 | 3170 | 2.35 | W14x211 | 14 | 211
| W360x287 | * | 1 |  | 1 | 393 | 399 | 36.6 | 22.6 | 5.45 | 14.2 | 68 | 41 | 360 | 287 | 36600 | 997 | 5070 | 165 | 5810 | 388 | 1940 | 103 | 2960 | 14500 | 12300 | 35600 | 130 | 1230 | 2890 | 2.34 | W14x193 | 14 | 193
| W360x262 | * | 1 |  | 1 | 387 | 398 | 33.3 | 21.1 | 5.98 | 15.2 | 65 | 41 | 360 | 262 | 33500 | 894 | 4620 | 163 | 5260 | 350 | 1760 | 102 | 2680 | 11100 | 11000 | 35200 | 117 | 1110 | 2610 | 2.32 | W14x176 | 14 | 176
| W360x237 | * | 1 |  | 1 | 380 | 395 | 30.2 | 18.9 | 6.54 | 16.9 | 62 | 39 | 360 | 237 | 30100 | 788 | 4150 | 162 | 4690 | 310 | 1570 | 102 | 2390 | 8190 | 9500 | 34500 | 103 | 993 | 2330 | 2.3 | W14x159 | 14 | 159
| W360x216 | * | 1 |  | 1 | 375 | 394 | 27.7 | 17.3 | 7.11 | 18.5 | 59 | 39 | 360 | 216 | 27600 | 712 | 3790 | 161 | 4260 | 283 | 1430 | 101 | 2180 | 6330 | 8520 | 34200 | 93.3 | 906 | 2120 | 2.29 | W14x145 | 14 | 145
* | W360x196 | * | 1 |  | 1 | 372 | 374 | 26.2 | 16.4 | 7.14 | 19.5 | 58 | 38 | 360 | 196 | 25000 | 636 | 3420 | 159 | 3840 | 229 | 1220 | 95.5 | 1860 | 5140 | 6830 | 32300 | 79.2 | 810 | 1900 | 2.21 | W14x132 | 14 | 132
| W360x179 | * | 1 |  | 1 | 368 | 373 | 23.9 | 15 | 7.8 | 21.3 | 55 | 38 | 360 | 179 | 22800 | 575 | 3120 | 159 | 3480 | 207 | 1110 | 95.2 | 1680 | 3910 | 6120 | 32100 | 71.5 | 736 | 1730 | 2.2 | W14x120 | 14 | 120
| W360x162 | * | 1 |  | 2 | 364 | 371 | 21.8 | 13.3 | 8.51 | 24.1 | 53 | 37 | 360 | 162 | 20600 | 516 | 2830 | 158 | 3140 | 186 | 1000 | 94.8 | 1520 | 2940 | 5430 | 31700 | 64.2 | 667 | 1550 | 2.19 | W14x109 | 14 | 109
| W360x147 | * | 1 |  | 2 | 360 | 370 | 19.8 | 12.3 | 9.34 | 26 | 51 | 36 | 360 | 147 | 18800 | 463 | 2570 | 157 | 2840 | 167 | 904 | 94.3 | 1370 | 2230 | 4840 | 31500 | 57.6 | 602 | 1400 | 2.18 | W14x99 | 14 | 99
| W360x134 | * | 1 |  | 2 | 356 | 369 | 18 | 11.2 | 10.3 | 28.6 | 50 | 36 | 360 | 134 | 17100 | 415 | 2330 | 156 | 2560 | 151 | 817 | 94 | 1240 | 1680 | 4310 | 31200 | 51.8 | 544 | 1270 | 2.17 | W14x90 | 14 | 90
* | W360x122 | * | 1 |  | 2 | 363 | 257 | 21.7 | 13 | 5.92 | 24.6 | 44 | 27 | 360 | 122 | 15500 | 365 | 2010 | 154 | 2270 | 61.5 | 478 | 63 | 732 | 2110 | 1790 | 21900 | 30.6 | 452 | 1120 | 1.73 | W14x82 | 14 | 82
| W360x110 | * | 1 |  | 2 | 360 | 256 | 19.9 | 11.4 | 6.43 | 28.1 | 42 | 26 | 360 | 110 | 14000 | 331 | 1840 | 154 | 2060 | 55.7 | 435 | 63 | 664 | 1600 | 1610 | 21800 | 27.7 | 414 | 1010 | 1.72 | W14x74 | 14 | 74
| W360x101 | * | 1 |  | 2 | 357 | 255 | 18.3 | 10.5 | 6.97 | 30.5 | 40 | 26 | 360 | 101 | 12900 | 301 | 1690 | 153 | 1880 | 50.6 | 397 | 62.7 | 605 | 1250 | 1450 | 21600 | 25.2 | 379 | 925 | 1.71 | W14x68 | 14 | 68
| W360x91 | * | 1 |  | 2 | 353 | 254 | 16.4 | 9.5 | 7.74 | 33.7 | 38 | 25 | 360 | 91 | 11600 | 267 | 1510 | 152 | 1680 | 44.8 | 353 | 62.3 | 538 | 914 | 1270 | 21400 | 22.3 | 337 | 823 | 1.7 | W14x61 | 14 | 61
* | W360x79 | * | 1 |  | 2 | 354 | 205 | 16.8 | 9.4 | 6.1 | 34.1 | 39 | 25 | 360 | 79 | 10100 | 226 | 1280 | 150 | 1430 | 24.2 | 236 | 48.9 | 362 | 811 | 687 | 17300 | 14.9 | 277 | 701 | 1.51 | W14x53 | 14 | 53
| W360x72 | * | 1 |  | 2 | 350 | 204 | 15.1 | 8.6 | 6.75 | 37.2 | 37 | 25 | 360 | 72 | 9100 | 201 | 1150 | 149 | 1280 | 21.4 | 210 | 48.5 | 322 | 601 | 600 | 17100 | 13.2 | 247 | 626 | 1.5 | W14x48 | 14 | 48
| W360x64 | * | 1 |  | 2 | 347 | 203 | 13.5 | 7.7 | 7.52 | 41.6 | 35 | 24 | 360 | 64 | 8140 | 178 | 1030 | 148 | 1140 | 18.8 | 186 | 48.1 | 284 | 436 | 524 | 16900 | 11.6 | 220 | 556 | 1.49 | W14x43 | 14 | 43
* | W360x57 | * | 1 |  | 3 | 358 | 172 | 13.1 | 7.9 | 6.56 | 42 | 30 | 19 | 360 | 57 | 7220 | 161 | 897 | 149 | 1010 | 11.1 | 129 | 39.3 | 200 | 334 | 331 | 14800 | 8.35 | 185 | 497 | 1.39 | W14x38 | 14 | 38
| W360x51 | * | 1 |  | 3 | 355 | 171 | 11.6 | 7.2 | 7.37 | 46.1 | 28 | 19 | 360 | 51 | 6450 | 141 | 796 | 148 | 894 | 9.68 | 113 | 38.8 | 174 | 238 | 285 | 14700 | 7.28 | 163 | 440 | 1.38 | W14x34 | 14 | 34
| W360x45 | * | 1 |  | 3 | 352 | 171 | 9.8 | 6.9 | 8.72 | 48.2 | 27 | 19 | 360 | 45 | 5730 | 122 | 691 | 146 | 779 | 8.18 | 95.7 | 37.8 | 148 | 160 | 239 | 14600 | 6.13 | 138 | 382 | 1.37 | W14x30 | 14 | 30
* | W360x39 | * | 1 |  | 3 | 353 | 128 | 10.7 | 6.5 | 5.98 | 51 | 27 | 18 | 360 | 39 | 4980 | 102 | 580 | 143 | 662 | 3.75 | 58.6 | 27.4 | 91.7 | 151 | 110 | 11000 | 3.75 | 111 | 324 | 1.21 | W14x26 | 14 | 26
| W360x33 | * | 1 |  | 3 | 349 | 127 | 8.5 | 5.8 | 7.47 | 57.2 | 25 | 18 | 360 | 33 | 4170 | 82.7 | 474 | 141 | 542 | 2.91 | 45.8 | 26.4 | 71.8 | 85.9 | 84.3 | 10800 | 2.92 | 87.7 | 264 | 1.19 | W14x22 | 14 | 22
* | W310x500 | * | 1 |  | 1 | 427 | 340 | 75.1 | 45.1 | 2.26 | 6.14 | 97 | 43 | 310 | 500 | 63800 | 1690 | 7910 | 163 | 9880 | 494 | 2910 | 88 | 4490 | 101000 | 15300 | 29900 | 191 | 1950 | 4920 | 2.12 | W12x336 | 12 | 336
| W310x454 | * | 1 |  | 1 | 415 | 336 | 68.7 | 41.3 | 2.45 | 6.72 | 91 | 41 | 310 | 454 | 57800 | 1480 | 7130 | 160 | 8820 | 436 | 2600 | 86.8 | 4000 | 77200 | 13100 | 29100 | 168 | 1750 | 4390 | 2.09 | W12x305 | 12 | 305
| W310x415 | * | 1 |  | 1 | 403 | 334 | 62.7 | 38.9 | 2.66 | 7.14 | 85 | 40 | 310 | 415 | 52900 | 1300 | 6450 | 157 | 7900 | 391 | 2340 | 86 | 3610 | 59500 | 11300 | 28400 | 149 | 1570 | 3940 | 2.06 | W12x279 | 12 | 279
| W310x375 | * | 1 |  | 1 | 391 | 330 | 57.2 | 35.4 | 2.88 | 7.81 | 79 | 38 | 310 | 375 | 47700 | 1130 | 5770 | 154 | 7000 | 344 | 2080 | 84.8 | 3210 | 44900 | 9570 | 27500 | 130 | 1410 | 3490 | 2.03 | W12x252 | 12 | 252
| W310x342 | * | 1 |  | 1 | 382 | 328 | 52.6 | 32.6 | 3.12 | 8.49 | 74 | 37 | 310 | 342 | 43700 | 1010 | 5260 | 152 | 6330 | 310 | 1890 | 84.2 | 2910 | 34900 | 8420 | 27000 | 117 | 1280 | 3150 | 2.01 | W12x230 | 12 | 230
| W310x313 | * | 1 |  | 1 | 374 | 325 | 48.3 | 30 | 3.36 | 9.25 | 70 | 35 | 310 | 313 | 39900 | 896 | 4790 | 150 | 5720 | 277 | 1700 | 83.3 | 2620 | 27000 | 7350 | 26500 | 104 | 1160 | 2840 | 1.99 | W12x210 | 12 | 210
* | W310x283 | * | 1 |  | 1 | 365 | 322 | 44.1 | 26.9 | 3.65 | 10.3 | 66 | 34 | 310 | 283 | 36000 | 787 | 4310 | 148 | 5100 | 246 | 1530 | 82.6 | 2340 | 20400 | 6330 | 25800 | 91.7 | 1040 | 2540 | 1.96 | W12x190 | 12 | 190
| W310x253 | * | 1 |  | 1 | 356 | 319 | 39.6 | 24.4 | 4.03 | 11.3 | 61 | 33 | 310 | 253 | 32200 | 682 | 3830 | 146 | 4490 | 215 | 1350 | 81.6 | 2060 | 14800 | 5370 | 25200 | 79.7 | 923 | 2230 | 1.94 | W12x170 | 12 | 170
| W310x226 | * | 1 |  | 1 | 348 | 317 | 35.6 | 22.1 | 4.45 | 12.5 | 57 | 31 | 310 | 226 | 28900 | 596 | 3420 | 144 | 3980 | 189 | 1190 | 81 | 1830 | 10800 | 4620 | 24800 | 69.8 | 820 | 1970 | 1.92 | W12x152 | 12 | 152
| W310x202 | * | 1 |  | 1 | 341 | 315 | 31.8 | 20.1 | 4.95 | 13.8 | 54 | 30 | 310 | 202 | 25800 | 520 | 3050 | 142 | 3510 | 166 | 1050 | 80.2 | 1610 | 7740 | 3960 | 24300 | 61 | 725 | 1740 | 1.9 | W12x136 | 12 | 136
| W310x179 | * | 1 |  | 1 | 333 | 313 | 28.1 | 18 | 5.57 | 15.4 | 50 | 29 | 310 | 179 | 22800 | 445 | 2680 | 140 | 3050 | 144 | 919 | 79.5 | 1400 | 5380 | 3340 | 23900 | 52.5 | 632 | 1510 | 1.88 | W12x120 | 12 | 120
| W310x158 | * | 1 |  | 1 | 327 | 310 | 25.1 | 15.5 | 6.18 | 17.9 | 47 | 28 | 310 | 158 | 20100 | 386 | 2360 | 139 | 2670 | 125 | 805 | 78.9 | 1220 | 3780 | 2840 | 23400 | 45.5 | 558 | 1320 | 1.86 | W12x106 | 12 | 106
| W310x143 | * | 1 |  | 1 | 323 | 309 | 22.9 | 14 | 6.75 | 19.8 | 45 | 27 | 310 | 143 | 18200 | 348 | 2150 | 138 | 2420 | 113 | 729 | 78.6 | 1110 | 2870 | 2540 | 23200 | 41 | 507 | 1200 | 1.85 | W12x96 | 12 | 96
| W310x129 | * | 1 |  | 2 | 318 | 308 | 20.6 | 13.1 | 7.48 | 21.1 | 42 | 27 | 310 | 129 | 16500 | 308 | 1940 | 137 | 2160 | 100 | 652 | 78 | 991 | 2130 | 2220 | 22900 | 36.3 | 452 | 1070 | 1.84 | W12x87 | 12 | 87
| W310x118 | * | 1 |  | 2 | 314 | 307 | 18.7 | 11.9 | 8.21 | 23.2 | 41 | 26 | 310 | 118 | 15000 | 275 | 1750 | 136 | 1950 | 90.2 | 588 | 77.6 | 893 | 1600 | 1970 | 22700 | 32.5 | 407 | 961 | 1.83 | W12x79 | 12 | 79
| W310x107 | * | 1 |  | 2 | 311 | 306 | 17 | 10.9 | 9 | 25.4 | 39 | 26 | 310 | 107 | 13600 | 248 | 1590 | 135 | 1770 | 81.2 | 531 | 77.2 | 806 | 1220 | 1760 | 22500 | 29.2 | 369 | 869 | 1.82 | W12x72 | 12 | 72
| W310x97 | * | 1 |  | 2 | 308 | 305 | 15.4 | 9.9 | 9.9 | 28 | 37 | 25 | 310 | 97 | 12300 | 222 | 1440 | 134 | 1590 | 72.9 | 478 | 76.9 | 725 | 912 | 1560 | 22300 | 26.2 | 332 | 782 | 1.82 | W12x65 | 12 | 65
* | W310x86 | * | 1 |  | 2 | 310 | 254 | 16.3 | 9.1 | 7.79 | 30.5 | 36 | 23 | 310 | 86 | 11000 | 199 | 1280 | 134 | 1420 | 44.5 | 351 | 63.6 | 533 | 877 | 961 | 18600 | 19.3 | 293 | 696 | 1.62 | W12x58 | 12 | 58
| W310x79 | * | 1 |  | 2 | 306 | 254 | 14.6 | 8.8 | 8.7 | 31.5 | 34 | 22 | 310 | 79 | 10100 | 177 | 1160 | 133 | 1280 | 39.9 | 314 | 63 | 478 | 657 | 847 | 18500 | 17.2 | 261 | 625 | 1.61 | W12x53 | 12 | 53
* | W310x74 | * | 1 |  | 2 | 310 | 205 | 16.3 | 9.4 | 6.29 | 29.5 | 36 | 23 | 310 | 74 | 9430 | 164 | 1060 | 132 | 1180 | 23.4 | 229 | 49.9 | 350 | 718 | 505 | 15100 | 12.6 | 234 | 581 | 1.42 | W12x50 | 12 | 50
| W310x67 | * | 1 |  | 2 | 306 | 204 | 14.6 | 8.5 | 6.99 | 32.6 | 34 | 22 | 310 | 67 | 8450 | 144 | 942 | 131 | 1050 | 20.7 | 203 | 49.5 | 310 | 522 | 439 | 14900 | 11.1 | 208 | 515 | 1.41 | W12x45 | 12 | 45
| W310x60 | * | 1 |  | 2 | 303 | 203 | 13.1 | 7.5 | 7.75 | 36.9 | 33 | 22 | 310 | 60 | 7530 | 128 | 842 | 130 | 933 | 18.3 | 180 | 49.3 | 275 | 378 | 384 | 14700 | 9.78 | 186 | 457 | 1.4 | W12x40 | 12 | 40
* | W310x52 | * | 1 |  | 3 | 318 | 167 | 13.2 | 7.6 | 6.33 | 38.4 | 30 | 19 | 310 | 52 | 6670 | 119 | 750 | 134 | 841 | 10.3 | 123 | 39.2 | 189 | 308 | 238 | 12700 | 7.01 | 160 | 417 | 1.29 | W12x35 | 12 | 35
| W310x45 | * | 1 |  | 3 | 313 | 166 | 11.2 | 6.6 | 7.41 | 44 | 28 | 19 | 310 | 45 | 5690 | 99.2 | 634 | 132 | 708 | 8.55 | 103 | 38.8 | 158 | 191 | 195 | 12500 | 5.82 | 135 | 350 | 1.28 | W12x30 | 12 | 30
| W310x39 | * | 1 |  | 3 | 310 | 165 | 9.7 | 5.8 | 8.51 | 50.1 | 26 | 18 | 310 | 39 | 4940 | 85.1 | 549 | 131 | 610 | 7.27 | 88.1 | 38.4 | 135 | 126 | 164 | 12400 | 4.96 | 116 | 302 | 1.27 | W12x26 | 12 | 26
| W310x31 | + | 1 |  | 3 | 306 | 164 | 7.4 | 5 | 11.1 | 58.2 | 24 | 18 | 310 | 31 | 3930 | 65.4 | 428 | 129 | 476 | 5.44 | 66.4 | 37.2 | 102 | 61.3 | 121 | 12200 | 3.71 | 87.8 | 234 | 1.26 | W12x21 | 12 | 21
* | W310x33 | * | 1 |  | 3 | 313 | 102 | 10.8 | 6.6 | 4.72 | 44.2 | 23 | 14 | 310 | 33 | 4180 | 65 | 415 | 125 | 480 | 1.92 | 37.6 | 21.4 | 59.6 | 122 | 43.8 | 7710 | 2.12 | 77.8 | 237 | 1.02 | W12x22 | 12 | 22
| W310x28 | * | 1 |  | 3 | 309 | 102 | 8.9 | 6 | 5.73 | 48.5 | 22 | 14 | 310 | 28 | 3610 | 54.3 | 351 | 123 | 407 | 1.58 | 31 | 20.9 | 49.2 | 75.7 | 35.6 | 7650 | 1.74 | 64.1 | 200 | 1.01 | W12x19 | 12 | 19
| W310x24 | * | 1 |  | 3 | 305 | 101 | 6.7 | 5.6 | 7.54 | 52.1 | 19 | 14 | 310 | 24 | 3040 | 42.7 | 280 | 119 | 328 | 1.16 | 22.9 | 19.5 | 36.7 | 42.5 | 25.7 | 7530 | 1.27 | 47.7 | 160 | 1 | W12x16 | 12 | 16
| W310x21 | * | 1 |  | 3 | 303 | 101 | 5.7 | 5.1 | 8.86 | 57.2 | 18 | 14 | 310 | 21 | 2690 | 37 | 244 | 117 | 287 | 0.983 | 19.5 | 19.1 | 31.2 | 29.4 | 21.7 | 7510 | 1.08 | 40.6 | 140 | 1 | W12x14 | 12 | 14
* | W250x167 | * | 1 |  | 1 | 289 | 265 | 31.8 | 19.2 | 4.17 | 11.7 | 49 | 25 | 250 | 167 | 21300 | 300 | 2080 | 119 | 2430 | 98.8 | 746 | 68.1 | 1140 | 6310 | 1630 | 17000 | 35.9 | 503 | 1210 | 1.6 | W10x112 | 10 | 112
| W250x149 | * | 1 |  | 1 | 282 | 263 | 28.4 | 17.3 | 4.63 | 13 | 45 | 24 | 250 | 149 | 19000 | 259 | 1840 | 117 | 2130 | 86.2 | 656 | 67.4 | 1000 | 4510 | 1390 | 16700 | 31.1 | 442 | 1060 | 1.58 | W10x100 | 10 | 100
| W250x131 | * | 1 |  | 1 | 275 | 261 | 25.1 | 15.4 | 5.2 | 14.6 | 42 | 23 | 250 | 131 | 16700 | 221 | 1610 | 115 | 1850 | 74.5 | 571 | 66.8 | 870 | 3120 | 1160 | 16300 | 26.7 | 385 | 916 | 1.56 | W10x88 | 10 | 88
| W250x115 | * | 1 |  | 1 | 269 | 259 | 22.1 | 13.5 | 5.86 | 16.7 | 39 | 22 | 250 | 115 | 14600 | 189 | 1410 | 114 | 1600 | 64.1 | 495 | 66.2 | 753 | 2130 | 976 | 16000 | 22.9 | 335 | 792 | 1.55 | W10x77 | 10 | 77
| W250x101 | * | 1 |  | 2 | 264 | 257 | 19.6 | 11.9 | 6.56 | 18.9 | 36 | 21 | 250 | 101 | 12900 | 164 | 1240 | 113 | 1400 | 55.5 | 432 | 65.6 | 656 | 1490 | 829 | 15700 | 19.8 | 294 | 691 | 1.53 | W10x68 | 10 | 68
| W250x89 | * | 1 |  | 2 | 260 | 256 | 17.3 | 10.7 | 7.4 | 21.1 | 34 | 21 | 250 | 89 | 11400 | 143 | 1100 | 112 | 1230 | 48.4 | 378 | 65.1 | 574 | 1040 | 713 | 15500 | 17.2 | 257 | 605 | 1.52 | W10x60 | 10 | 60
| W250x80 | * | 1 |  | 2 | 256 | 255 | 15.6 | 9.4 | 8.17 | 23.9 | 32 | 20 | 250 | 80 | 10200 | 126 | 982 | 111 | 1090 | 43.1 | 338 | 65 | 513 | 757 | 623 | 15300 | 15.2 | 230 | 538 | 1.51 | W10x54 | 10 | 54
| W250x73 | * | 1 |  | 2 | 253 | 254 | 14.2 | 8.6 | 8.94 | 26.1 | 31 | 20 | 250 | 73 | 9280 | 113 | 891 | 110 | 985 | 38.8 | 306 | 64.6 | 463 | 575 | 553 | 15200 | 13.7 | 208 | 485 | 1.5 | W10x49 | 10 | 49
* | W250x67 | * | 1 |  | 2 | 257 | 204 | 15.7 | 8.9 | 6.5 | 25.3 | 32 | 20 | 250 | 67 | 8550 | 104 | 806 | 110 | 901 | 22.2 | 218 | 51 | 332 | 625 | 324 | 12300 | 9.85 | 185 | 443 | 1.31 | W10x45 | 10 | 45
| W250x58 | * | 1 |  | 2 | 252 | 203 | 13.5 | 8 | 7.52 | 28.1 | 30 | 19 | 250 | 58 | 7420 | 87.3 | 693 | 108 | 770 | 18.8 | 186 | 50.4 | 283 | 409 | 268 | 12100 | 8.29 | 157 | 377 | 1.3 | W10x39 | 10 | 39
| W250x49 | * | 1 |  | 2 | 247 | 202 | 11 | 7.4 | 9.18 | 30.4 | 28 | 19 | 250 | 49 | 6250 | 70.6 | 572 | 106 | 633 | 15.1 | 150 | 49.2 | 228 | 241 | 211 | 11900 | 6.62 | 126 | 309 | 1.29 | W10x33 | 10 | 33
* | W250x45 | * | 1 |  | 3 | 266 | 148 | 13 | 7.6 | 5.69 | 31.6 | 27 | 17 | 250 | 45 | 5720 | 71.1 | 534 | 111 | 602 | 7.03 | 95.1 | 35.1 | 146 | 261 | 113 | 9360 | 4.5 | 115 | 298 | 1.11 | W10x30 | 10 | 30
| W250x39 | * | 1 |  | 3 | 262 | 147 | 11.2 | 6.6 | 6.56 | 36.3 | 25 | 16 | 250 | 39 | 4920 | 60.1 | 459 | 110 | 513 | 5.94 | 80.8 | 34.7 | 124 | 169 | 93.4 | 9220 | 3.79 | 98.6 | 254 | 1.1 | W10x26 | 10 | 26
| W250x33 | * | 1 |  | 3 | 258 | 146 | 9.1 | 6.1 | 8.02 | 39.3 | 23 | 16 | 250 | 33 | 4170 | 48.9 | 379 | 108 | 424 | 4.73 | 64.7 | 33.7 | 99.5 | 98.5 | 73.2 | 9080 | 3.02 | 79.2 | 209 | 1.09 | W10x22 | 10 | 22
| W250x24 | + | 1 |  | 3 | 253 | 145 | 6.4 | 5 | 11.3 | 48 | 21 | 15 | 250 | 24 | 3110 | 34.7 | 274 | 106 | 307 | 3.26 | 44.9 | 32.4 | 69 | 39.7 | 49.5 | 8940 | 2.07 | 55.2 | 150 | 1.08 | W10x16 | 10 | 16
* | W250x28 | * | 1 |  | 3 | 260 | 102 | 10 | 6.4 | 5.1 | 37.5 | 23 | 14 | 250 | 28 | 3630 | 40 | 307 | 105 | 353 | 1.78 | 34.8 | 22.1 | 54.7 | 96.7 | 27.7 | 6380 | 1.63 | 59.8 | 174 | 0.915 | W10x19 | 10 | 19
| W250x25 | * | 1 |  | 3 | 257 | 102 | 8.4 | 6.1 | 6.07 | 39.4 | 21 | 14 | 250 | 25 | 3230 | 34.2 | 266 | 103 | 307 | 1.49 | 29.2 | 21.5 | 46.2 | 65.2 | 23 | 6340 | 1.36 | 50.1 | 150 | 0.91 | W10x17 | 10 | 17
| W250x22 | * | 1 |  | 3 | 254 | 102 | 6.9 | 5.8 | 7.39 | 41.4 | 20 | 14 | 250 | 22 | 2850 | 28.9 | 227 | 101 | 263 | 1.23 | 24 | 20.7 | 38.1 | 43.4 | 18.7 | 6300 | 1.11 | 41 | 129 | 0.904 | W10x15 | 10 | 15
| W250x18 | * | 1 |  | 3 | 251 | 101 | 5.3 | 4.8 | 9.53 | 50.1 | 18 | 14 | 250 | 18 | 2270 | 22.4 | 179 | 99.3 | 207 | 0.913 | 18.1 | 20 | 28.6 | 22.4 | 13.8 | 6200 | 0.83 | 31.3 | 100 | 0.896 | W10x12 | 10 | 12
* | W200x100 | * | 1 |  | 2 | 229 | 210 | 23.7 | 14.5 | 4.43 | 12.5 | 40 | 22 | 200 | 100 | 12700 | 113 | 989 | 94.5 | 1150 | 36.6 | 349 | 53.8 | 533 | 2090 | 386 | 10800 | 13.4 | 238 | 571 | 1.27 | W8x67 | 8 | 67
| W200x86 | * | 1 |  | 2 | 222 | 209 | 20.6 | 13 | 5.07 | 13.9 | 37 | 22 | 200 | 86 | 11000 | 94.7 | 853 | 92.6 | 981 | 31.4 | 300 | 53.3 | 458 | 1390 | 318 | 10500 | 11.3 | 203 | 487 | 1.25 | W8x58 | 8 | 58
| W200x71 | * | 1 |  | 2 | 216 | 206 | 17.4 | 10.2 | 5.92 | 17.8 | 34 | 20 | 200 | 71 | 9100 | 76.6 | 709 | 91.7 | 803 | 25.4 | 246 | 52.8 | 375 | 817 | 250 | 10200 | 9.17 | 169 | 398 | 1.24 | W8x48 | 8 | 48
| W200x59 | * | 1 |  | 2 | 210 | 205 | 14.2 | 9.1 | 7.22 | 20 | 31 | 20 | 200 | 59 | 7560 | 61.1 | 582 | 89.9 | 653 | 20.4 | 199 | 52 | 303 | 463 | 196 | 10000 | 7.3 | 136 | 323 | 1.22 | W8x40 | 8 | 40
| W200x52 | * | 1 |  | 2 | 206 | 204 | 12.6 | 7.9 | 8.1 | 22.9 | 29 | 19 | 200 | 52 | 6650 | 52.7 | 512 | 89 | 569 | 17.8 | 175 | 51.8 | 266 | 323 | 167 | 9860 | 6.34 | 119 | 281 | 1.21 | W8x35 | 8 | 35
| W200x46 | * | 1 |  | 2 | 203 | 203 | 11 | 7.2 | 9.23 | 25.1 | 28 | 19 | 200 | 46 | 5860 | 45.4 | 448 | 88.1 | 495 | 15.3 | 151 | 51.2 | 229 | 220 | 141 | 9740 | 5.44 | 103 | 244 | 1.2 | W8x31 | 8 | 31
* | W200x42 | * | 1 |  | 2 | 205 | 166 | 11.8 | 7.2 | 7.03 | 25.2 | 24 | 15 | 200 | 42 | 5310 | 40.9 | 399 | 87.7 | 445 | 9 | 108 | 41.2 | 165 | 222 | 84 | 8020 | 3.93 | 90.5 | 219 | 1.06 | W8x28 | 8 | 28
| W200x36 | * | 1 |  | 2 | 201 | 165 | 10.2 | 6.2 | 8.09 | 29.1 | 23 | 14 | 200 | 36 | 4570 | 34.4 | 342 | 86.7 | 379 | 7.64 | 92.6 | 40.9 | 141 | 145 | 69.6 | 7870 | 3.31 | 77.3 | 186 | 1.05 | W8x24 | 8 | 24
* | W200x31 | * | 1 |  | 2 | 210 | 134 | 10.2 | 6.4 | 6.57 | 29.6 | 22 | 13 | 200 | 31 | 4000 | 31.4 | 299 | 88.6 | 335 | 4.1 | 61.1 | 32 | 93.8 | 119 | 40.9 | 6690 | 2.29 | 65 | 165 | 0.943 | W8x21 | 8 | 21
| W200x27 | * | 1 |  | 2 | 207 | 133 | 8.4 | 5.8 | 7.92 | 32.8 | 20 | 13 | 200 | 27 | 3390 | 25.8 | 249 | 87.3 | 279 | 3.3 | 49.6 | 31.2 | 76.1 | 71.3 | 32.5 | 6600 | 1.84 | 53.1 | 137 | 0.934 | W8x18 | 8 | 18
| W200x21 | + | 1 |  | 3 | 203 | 133 | 6.4 | 5 | 10.4 | 38 | 18 | 13 | 200 | 21 | 2700 | 19.8 | 195 | 85.5 | 217 | 2.51 | 37.8 | 30.5 | 58 | 35.6 | 24.3 | 6540 | 1.39 | 40.3 | 106 | 0.928 | W8x14 | 8 | 14
* | W200x22 | * | 1 |  | 3 | 206 | 102 | 8 | 6.2 | 6.38 | 30.6 | 20 | 13 | 200 | 22 | 2860 | 20 | 194 | 83.6 | 222 | 1.42 | 27.8 | 22.3 | 43.7 | 56.6 | 13.9 | 5050 | 1.03 | 37.9 | 109 | 0.808 | W8x15 | 8 | 15
| W200x19 | * | 1 |  | 3 | 203 | 102 | 6.5 | 5.8 | 7.85 | 32.8 | 18 | 13 | 200 | 19 | 2480 | 16.6 | 163 | 81.7 | 187 | 1.15 | 22.6 | 21.6 | 35.6 | 36.2 | 11.1 | 5010 | 0.831 | 30.7 | 91.3 | 0.802 | W8x13 | 8 | 13
| W200x15 | * | 1 |  | 3 | 200 | 100 | 5.2 | 4.3 | 9.62 | 44.1 | 17 | 12 | 200 | 15 | 1900 | 12.7 | 127 | 81.8 | 145 | 0.869 | 17.4 | 21.4 | 27.1 | 17.6 | 8.24 | 4870 | 0.633 | 24.2 | 70 | 0.791 | W8x10 | 8 | 10
* | W150x37 | * | 1 |  | 2 | 162 | 154 | 11.6 | 8.1 | 6.64 | 17.1 | 23 | 14 | 150 | 37 | 4750 | 22.3 | 275 | 68.5 | 311 | 7.07 | 91.8 | 38.6 | 140 | 197 | 40 | 5790 | 2.59 | 63.6 | 154 | 0.924 | W6x25 | 6 | 25
| W150x30 | * | 1 |  | 2 | 157 | 153 | 9.3 | 6.6 | 8.23 | 21 | 21 | 13 | 150 | 30 | 3810 | 17.2 | 219 | 67.2 | 245 | 5.56 | 72.6 | 38.2 | 111 | 103 | 30.3 | 5650 | 2.01 | 50.3 | 121 | 0.913 | W6x20 | 6 | 20
| W150x22 | * | 1 |  | 2 | 152 | 152 | 6.6 | 5.8 | 11.5 | 23.9 | 18 | 13 | 150 | 22 | 2860 | 12.1 | 160 | 65.1 | 177 | 3.87 | 50.9 | 36.8 | 77.6 | 43.4 | 20.4 | 5530 | 1.39 | 35.1 | 86.9 | 0.9 | W6x15 | 6 | 15
* | W150x24 | * | 1 |  | 2 | 160 | 102 | 10.3 | 6.6 | 4.95 | 21.1 | 22 | 13 | 150 | 24 | 3060 | 13.4 | 168 | 66.3 | 192 | 1.83 | 35.8 | 24.4 | 55.3 | 93.1 | 10.2 | 3820 | 1 | 36.8 | 94.7 | 0.715 | W6x16 | 6 | 16
| W150x18 | * | 1 |  | 2 | 153 | 102 | 7.1 | 5.8 | 7.18 | 23.9 | 19 | 13 | 150 | 18 | 2290 | 9.17 | 120 | 63.3 | 136 | 1.26 | 24.7 | 23.5 | 38.3 | 37.4 | 6.7 | 3720 | 0.674 | 24.9 | 66.8 | 0.702 | W6x12 | 6 | 12
| W150x14 | * | 1 |  | 2 | 150 | 100 | 5.5 | 4.3 | 9.09 | 32.3 | 17 | 12 | 150 | 14 | 1730 | 6.87 | 91.6 | 63 | 103 | 0.918 | 18.4 | 23 | 28.3 | 17.1 | 4.79 | 3610 | 0.497 | 19 | 50.1 | 0.691 | W6x9 | 6 | 9
| W150x13 | * | 1 |  | 2 | 148 | 100 | 4.9 | 4.3 | 10.2 | 32.1 | 16 | 12 | 150 | 13 | 1610 | 6.13 | 82.8 | 61.7 | 93 | 0.818 | 16.4 | 22.5 | 25.3 | 13.6 | 4.19 | 3580 | 0.438 | 16.8 | 45.3 | 0.687 | W6x8.5 | 6 | 8.5
* | W130x28 | * | 1 |  | 1 | 131 | 128 | 10.9 | 6.9 | 5.87 | 15.8 | 20 | 11 | 130 | 28 | 3590 | 11 | 168 | 55.3 | 191 | 3.81 | 59.6 | 32.6 | 90.8 | 131 | 13.8 | 3840 | 1.34 | 39.6 | 94.1 | 0.76 | W5x19 | 5 | 19
| W130x24 | * | 1 |  | 1 | 127 | 127 | 9.1 | 6.1 | 6.98 | 17.8 | 18 | 11 | 130 | 24 | 3020 | 8.84 | 139 | 54.1 | 157 | 3.11 | 49 | 32.1 | 74.6 | 79.1 | 10.8 | 3740 | 1.08 | 32.4 | 77.2 | 0.75 | W5x16 | 5 | 16
* | W100x19 | * | 1 |  | 1 | 106 | 103 | 8.8 | 7.1 | 5.85 | 12.5 | 18 | 12 | 100 | 19 | 2480 | 4.77 | 89.9 | 43.9 | 103 | 1.61 | 31.2 | 25.5 | 48 | 63.6 | 3.79 | 2500 | 0.567 | 20.5 | 51 | 0.61 | W4x13 | 4 | 13

## S
Prp | Dsg | Avl | Shp | Grp | Use | D | B | T | W | BT | HW | K | K1 | Dnom | Mass | A | Ix | Sx | Rx | Zx | Iy | Sy | Ry | Zy | J | Cw | T1 | T2 | Slp | SA | Ds_i | Dn_i | Wt_i
[17 empty] | 10^6 | 10^3 |  | 10^3 | 10^6 | 10^3 |  | 10^3 | 10^3 | 10^9
Prp: S: S-Shapes; D: mm; B: mm; T: mm; W: mm; K: mm | mm | mm | kg/m | mm^2 | mm^4 | mm^3 | mm | mm^3 | mm^4 | mm^3 | mm | mm^3 | mm^4 | mm^6 | mm | mm |  | m |  | in | lb/ft
* | S610x180 | * | 2 |  | 3 | 622 | 204 | 27.7 | 20.3 | 3.68 | 27.9 | 50 | 25 | 610 | 180 | 22900 | 1310 | 4220 | 239 | 5020 | 33.9 | 332 | 38.5 | 592 | 5330 | 2990 | 20 | 35.4 | 0.167 | 2.02 | S24x121 | 24 | 121
| S610x158 | * | 2 |  | 3 | 622 | 200 | 27.7 | 15.7 | 3.61 | 36.1 | 50 | 23 | 610 | 158 | 20100 | 1220 | 3940 | 247 | 4580 | 31.6 | 316 | 39.7 | 545 | 4210 | 2790 | 20 | 35.4 | 0.167 | 2.01 | S24x106 | 24 | 106
* | S610x149 | * | 2 |  | 3 | 610 | 184 | 22.1 | 18.9 | 4.16 | 29.9 | 44 | 25 | 610 | 149 | 19000 | 997 | 3270 | 229 | 3940 | 19.7 | 214 | 32.2 | 393 | 3160 | 1700 | 15.2 | 29 | 0.167 | 1.92 | S24x100 | 24 | 100
| S610x134 | * | 2 |  | 3 | 610 | 181 | 22.1 | 15.9 | 4.1 | 35.6 | 44 | 24 | 610 | 134 | 17100 | 940 | 3080 | 234 | 3660 | 18.6 | 205 | 32.9 | 367 | 2530 | 1600 | 15.2 | 29 | 0.167 | 1.91 | S24x90 | 24 | 90
| S610x119 | * | 2 |  | 3 | 610 | 178 | 22.1 | 12.7 | 4.03 | 44.6 | 44 | 22 | 610 | 119 | 15200 | 880 | 2890 | 241 | 3360 | 17.5 | 197 | 34 | 342 | 2040 | 1510 | 15.2 | 29 | 0.167 | 1.91 | S24x80 | 24 | 80
* | S510x143 | * | 2 |  | 3 | 516 | 183 | 23.4 | 20.3 | 3.91 | 23.1 | 45 | 26 | 510 | 143 | 18200 | 700 | 2710 | 196 | 3250 | 20.7 | 226 | 33.7 | 410 | 3500 | 1260 | 16.6 | 30.2 | 0.167 | 1.72 | S20x96 | 20 | 96
| S510x128 | * | 2 |  | 3 | 516 | 179 | 23.4 | 16.8 | 3.82 | 27.9 | 45 | 24 | 510 | 128 | 16400 | 658 | 2550 | 200 | 3010 | 19.2 | 214 | 34.2 | 378 | 2780 | 1160 | 16.6 | 30.2 | 0.167 | 1.71 | S20x86 | 20 | 86
* | S510x112 | * | 2 |  | 3 | 508 | 162 | 20.2 | 16.1 | 4.01 | 29 | 41 | 23 | 510 | 112 | 14200 | 532 | 2090 | 194 | 2500 | 12.3 | 152 | 29.4 | 274 | 1910 | 731 | 14.1 | 26.3 | 0.167 | 1.63 | S20x75 | 20 | 75
| S510x98.2 | * | 2 |  | 3 | 508 | 159 | 20.2 | 12.8 | 3.94 | 36.5 | 41 | 22 | 510 | 98.2 | 12500 | 497 | 1960 | 199 | 2290 | 11.5 | 145 | 30.3 | 253 | 1490 | 684 | 14.1 | 26.3 | 0.167 | 1.63 | S20x66 | 20 | 66
* | S460x104 | * | 2 |  | 3 | 457 | 159 | 17.6 | 18.1 | 4.52 | 23.3 | 37 | 23 | 460 | 104 | 13300 | 387 | 1690 | 170 | 2050 | 10.1 | 127 | 27.5 | 238 | 1740 | 487 | 11.7 | 23.5 | 0.167 | 1.51 | S18x70 | 18 | 70
| S460x81.4 | * | 2 |  | 3 | 457 | 152 | 17.6 | 11.7 | 4.32 | 36.1 | 37 | 20 | 460 | 81.4 | 10400 | 335 | 1470 | 180 | 1710 | 8.62 | 113 | 28.8 | 199 | 983 | 416 | 11.8 | 23.4 | 0.167 | 1.5 | S18x54.7 | 18 | 54.7
* | S380x74 | * | 2 |  | 3 | 381 | 143 | 15.8 | 14 | 4.53 | 25 | 34 | 20 | 380 | 74 | 9500 | 203 | 1060 | 146 | 1270 | 6.49 | 90.8 | 26.1 | 164 | 884 | 217 | 10.4 | 21.2 | 0.167 | 1.31 | S15x50 | 15 | 50
| S380x64 | * | 2 |  | 3 | 381 | 140 | 15.8 | 10.4 | 4.43 | 33.6 | 34 | 18 | 380 | 64 | 8150 | 187 | 980 | 151 | 1140 | 6.01 | 85.9 | 27.2 | 149 | 641 | 200 | 10.4 | 21.2 | 0.167 | 1.3 | S15x42.9 | 15 | 42.9
* | S310x74 | * | 2 |  | 3 | 305 | 139 | 16.7 | 17.4 | 4.16 | 15.6 | 35 | 23 | 310 | 74 | 9470 | 127 | 833 | 116 | 1000 | 6.48 | 93.3 | 26.2 | 169 | 1160 | 135 | 11.6 | 21.8 | 0.167 | 1.13 | S12x50 | 12 | 50
| S310x60.7 | * | 2 |  | 3 | 305 | 133 | 16.7 | 11.7 | 3.98 | 23.2 | 35 | 20 | 310 | 60.7 | 7720 | 113 | 744 | 121 | 868 | 5.56 | 83.7 | 26.8 | 145 | 722 | 116 | 11.6 | 21.8 | 0.167 | 1.12 | S12x40.8 | 12 | 40.8
* | S310x52 | * | 2 |  | 3 | 305 | 129 | 13.8 | 10.9 | 4.67 | 25.4 | 30 | 17 | 310 | 52 | 6660 | 95.9 | 629 | 120 | 737 | 4.1 | 63.5 | 24.8 | 112 | 452 | 86.9 | 8.88 | 18.7 | 0.167 | 1.1 | S12x35 | 12 | 35
| S310x47 | * | 2 |  | 3 | 305 | 127 | 13.8 | 8.9 | 4.6 | 31.2 | 30 | 16 | 310 | 47 | 6050 | 91.2 | 598 | 123 | 690 | 3.88 | 61.2 | 25.3 | 105 | 376 | 82.3 | 8.88 | 18.7 | 0.167 | 1.1 | S12x31.8 | 12 | 31.8
* | S250x52 | * | 2 |  | 3 | 254 | 126 | 12.5 | 15.1 | 5.04 | 15.2 | 27 | 18 | 250 | 52 | 6660 | 61.5 | 484 | 96.1 | 583 | 3.51 | 55.8 | 23 | 103 | 539 | 51.2 | 7.88 | 17.1 | 0.167 | 0.982 | S10x35 | 10 | 35
| S250x38 | * | 2 |  | 3 | 254 | 118 | 12.5 | 7.9 | 4.72 | 29 | 27 | 14 | 250 | 38 | 4810 | 51.4 | 405 | 103 | 465 | 2.8 | 47.5 | 24.1 | 81.3 | 250 | 40.9 | 7.91 | 17.1 | 0.167 | 0.964 | S10x25.4 | 10 | 25.4
* | S200x34 | * | 2 |  | 3 | 203 | 106 | 10.8 | 11.2 | 4.91 | 16.2 | 24 | 15 | 200 | 34 | 4370 | 27 | 266 | 78.6 | 316 | 1.79 | 33.8 | 20.2 | 60.4 | 229 | 16.5 | 6.85 | 14.8 | 0.167 | 0.808 | S8x23 | 8 | 23
| S200x27 | * | 2 |  | 3 | 203 | 102 | 10.8 | 6.9 | 4.72 | 26.3 | 24 | 13 | 200 | 27 | 3500 | 24 | 237 | 82.9 | 272 | 1.56 | 30.7 | 21.1 | 52.4 | 140 | 14.4 | 6.84 | 14.8 | 0.167 | 0.8 | S8x18.4 | 8 | 18.4
* | S150x26 | * | 2 |  | 3 | 152 | 91 | 9.1 | 11.8 | 5 | 11.3 | 20 | 13 | 150 | 26 | 3260 | 10.9 | 143 | 57.8 | 173 | 0.969 | 21.3 | 17.2 | 38.9 | 152 | 4.95 | 5.8 | 12.4 | 0.167 | 0.644 | S6x17.25 | 6 | 17.25
| S150x19 | * | 2 |  | 3 | 152 | 85 | 9.1 | 5.9 | 4.67 | 22.7 | 20 | 10 | 150 | 19 | 2370 | 9.16 | 121 | 62.2 | 138 | 0.765 | 18 | 18 | 30.6 | 68.5 | 3.9 | 5.8 | 12.4 | 0.167 | 0.632 | S6x12.5 | 6 | 12.5
* | S130x15 | * | 2 |  | 3 | 127 | 76 | 8.3 | 5.4 | 4.58 | 20.4 | 19 | 10 | 130 | 15 | 1890 | 5.11 | 80.5 | 52 | 92.7 | 0.501 | 13.2 | 16.3 | 22.3 | 47 | 1.76 | 5.36 | 11.2 | 0.167 | 0.547 | S5x10 | 5 | 10
* | S100x14.1 | * | 2 |  | 3 | 102 | 71 | 7.4 | 8.3 | 4.8 | 10.5 | 18 | 12 | 100 | 14.1 | 1810 | 2.85 | 55.9 | 39.7 | 66.6 | 0.372 | 10.5 | 14.3 | 18.4 | 50.6 | 0.832 | 4.79 | 10 | 0.167 | 0.471 | S4x9.5 | 4 | 9.5
| S100x11 | * | 2 |  | 3 | 102 | 68 | 7.4 | 4.9 | 4.59 | 17.8 | 18 | 10 | 100 | 11 | 1470 | 2.56 | 50.3 | 41.8 | 58 | 0.32 | 9.4 | 14.8 | 15.9 | 30.7 | 0.715 | 4.77 | 10 | 0.167 | 0.466 | S4x7.7 | 4 | 7.7
* | S75x11 | * | 2 |  | 3 | 76 | 64 | 6.6 | 8.9 | 4.85 | 7.06 | 16 | 11 | 75 | 11 | 1430 | 1.22 | 32 | 29.2 | 38.7 | 0.246 | 7.68 | 13.1 | 13.6 | 38.1 | 0.296 | 4.3 | 8.9 | 0.167 | 0.39 | S3x7.5 | 3 | 7.5
| S75x8 | * | 2 |  | 3 | 76 | 59 | 6.6 | 4.3 | 4.47 | 14.6 | 16 | 9 | 75 | 8 | 1070 | 1.04 | 27.4 | 31.2 | 31.8 | 0.187 | 6.34 | 13.2 | 10.6 | 18.2 | 0.225 | 4.32 | 8.88 | 0.167 | 0.379 | S3x5.7 | 3 | 5.7

## M
Prp | Dsg | Avl | Shp | Grp | Use | D | B | T | W | BT | HW | K | K1 | Dnom | Mass | A | Ix | Sx | Rx | Zx | Iy | Sy | Ry | Zy | J | Cw | SA | Ds_i | Dn_i | Wt_i
[17 empty] | 10^6 | 10^3 |  | 10^3 | 10^6 | 10^3 |  | 10^3 | 10^3 | 10^9
Prp: M: M-Shapes; D: mm; B: mm; T: mm; W: mm; K: mm | mm | mm | kg/m | mm^2 | mm^4 | mm^3 | mm | mm^3 | mm^4 | mm^3 | mm | mm^3 | mm^4 | mm^6 | m |  | in | lb/ft
* | M310x17.6 | * | 3 |  | 3 | 305 | 78 | 5.7 | 4.5 | 6.84 | 65.2 | 14 | 9 | 310 | 17.6 | 2240 | 30.1 | 197 | 116 | 235 | 0.453 | 11.6 | 14.2 | 18.8 | 20.8 | 10.1 | 0.913 | M12x11.8 | 12 | 11.8
| M310x16.1 | * | 3 |  | 3 | 304 | 78 | 5.3 | 4.1 | 7.36 | 71.6 | 14 | 9 | 310 | 16.1 | 2060 | 27.7 | 182 | 116 | 216 | 0.421 | 10.8 | 14.3 | 17.4 | 16.3 | 9.39 | 0.912 | M12x10.8 | 12 | 10.8
| M310x14.9 | * | 3 |  | 3 | 304 | 83 | 4.6 | 3.8 | 9.02 | 77.6 | 12 | 8 | 310 | 14.9 | 1910 | 25.8 | 170 | 116 | 201 | 0.44 | 10.6 | 15.2 | 16.9 | 12.1 | 9.85 | 0.932 | M12x10 | 12 | 10
* | M250x13.4 | * | 3 |  | 3 | 254 | 68 | 5.2 | 4 | 6.54 | 60.9 | 14 | 9 | 250 | 13.4 | 1710 | 16.2 | 127 | 97.2 | 151 | 0.274 | 8.05 | 12.7 | 13 | 13.1 | 4.24 | 0.772 | M10x9 | 10 | 9
| M250x11.9 | * | 3 |  | 3 | 253 | 68 | 4.6 | 3.6 | 7.39 | 67.7 | 13 | 9 | 250 | 11.9 | 1530 | 14.4 | 114 | 96.9 | 134 | 0.242 | 7.12 | 12.6 | 11.4 | 9.35 | 3.73 | 0.771 | M10x8 | 10 | 8
| M250x11.2 | * | 3 |  | 3 | 254 | 68 | 4.4 | 3.3 | 7.73 | 74.3 | 11 | 7 | 250 | 11.2 | 1430 | 13.7 | 108 | 97.9 | 127 | 0.231 | 6.8 | 12.7 | 10.8 | 7.77 | 3.6 | 0.773 | M10x7.5 | 10 | 7.5
* | M200x9.7 | * | 3 |  | 3 | 203 | 58 | 4.8 | 3.4 | 6.04 | 56.9 | 14 | 9 | 200 | 9.7 | 1230 | 7.7 | 75.9 | 79 | 88.9 | 0.157 | 5.4 | 11.3 | 8.63 | 7.67 | 1.54 | 0.631 | M8x6.5 | 8 | 6.5
| M200x9.2 | * | 3 |  | 3 | 203 | 58 | 4.5 | 3.3 | 6.44 | 58.8 | 10 | 6 | 200 | 9.2 | 1180 | 7.3 | 71.9 | 78.7 | 84.4 | 0.147 | 5.07 | 11.2 | 8.1 | 6.48 | 1.45 | 0.631 | M8x6.2 | 8 | 6.2
* | M150x6.6 | * | 3 |  | 3 | 152 | 47 | 4.3 | 2.9 | 5.47 | 49.4 | 9 | 5 | 150 | 6.6 | 834 | 2.99 | 39.3 | 59.8 | 45.7 | 0.0747 | 3.18 | 9.47 | 5.05 | 4.1 | 0.407 | 0.486 | M6x4.4 | 6 | 4.4
| M150x5.5 | * | 3 |  | 3 | 150 | 51 | 3.3 | 2.5 | 7.73 | 57.4 | 8 | 5 | 150 | 5.5 | 706 | 2.48 | 33 | 59.3 | 38.3 | 0.0731 | 2.87 | 10.2 | 4.52 | 2.21 | 0.394 | 0.499 | M6x3.7 | 6 | 3.7
* | M130x28.1 | * | 3 |  | 1 | 127 | 127 | 10.6 | 8 | 5.99 | 12.7 | 22 | 13 | 130 | 28.1 | 3580 | 10 | 158 | 52.9 | 181 | 3.29 | 51.8 | 30.3 | 82.3 | 142 | 11.1 | 0.746 | M5x18.9 | 5 | 18.9
* | M100x8.9 | * | 3 |  | 1 | 97 | 97 | 4.1 | 3.3 | 11.8 | 26.9 | 13 | 9 | 100 | 8.9 | 1140 | 2 | 41.2 | 41.9 | 45.6 | 0.624 | 12.9 | 23.4 | 19.5 | 7.63 | 1.35 | 0.575 | M4x6 | 4 | 6

## HP
Prp | Dsg | Avl | Shp | Grp | D | B | T | W | BT | HW | K | K1 | Dnom | Mass | A | Ix | Sx | Rx | Zx | Iy | Sy | Ry | Zy | J | Cw | Wn | Sw | Qf | Qw | SA | Ds_i | Dn_i | Wt_i
[16 empty] | 10^6 | 10^3 |  | 10^3 | 10^6 | 10^3 |  | 10^3 | 10^3 | 10^9 |  | 10^6 | 10^3 | 10^3
HP: HP-Shapes |  |  |  |  | mm | mm | mm | mm |  |  | mm | mm | mm | kg/m | mm^2 | mm^4 | mm^3 | mm | mm^3 | mm^4 | mm^3 | mm | mm^3 | mm^4 | mm^6 | mm^2 | mm^4 | mm^3 | mm^3 | m |  | in | lb/ft
* | HP360x174 | * | 4 |  | 361 | 378 | 20.4 | 20.4 | 9.26 | 15.7 | 37 | 25 | 360 | 174 | 22200 | 508 | 2820 | 152 | 3180 | 184 | 973 | 91.1 | 1490 | 3310 | 5330 | 32200 | 62 | 621 | 1570 | 2.19 | HP14x117 | 14 | 117
| HP360x152 | * | 4 |  | 356 | 376 | 17.9 | 17.9 | 10.5 | 17.9 | 34 | 24 | 360 | 152 | 19400 | 439 | 2470 | 150 | 2770 | 159 | 845 | 90.5 | 1290 | 2240 | 4540 | 31800 | 53.5 | 542 | 1370 | 2.18 | HP14x102 | 14 | 102
| HP360x132 | * | 4 |  | 351 | 373 | 15.6 | 15.6 | 12 | 20.5 | 32 | 23 | 360 | 132 | 16800 | 375 | 2140 | 149 | 2380 | 135 | 724 | 89.6 | 1110 | 1490 | 3800 | 31300 | 45.5 | 468 | 1180 | 2.16 | HP14x89 | 14 | 89
| HP360x108 | * | 4 |  | 346 | 370 | 12.8 | 12.8 | 14.5 | 25 | 29 | 22 | 360 | 108 | 13800 | 303 | 1750 | 148 | 1940 | 108 | 585 | 88.6 | 891 | 832 | 3000 | 30800 | 36.5 | 381 | 953 | 2.15 | HP14x73 | 14 | 73
* | HP310x125 | * | 4 |  | 312 | 312 | 17.4 | 17.4 | 8.97 | 15.9 | 34 | 24 | 310 | 125 | 15900 | 270 | 1730 | 130 | 1960 | 88.2 | 566 | 74.5 | 870 | 1760 | 1910 | 23000 | 31.2 | 378 | 967 | 1.84 | HP12x84 | 12 | 84
| HP310x110 | * | 4 |  | 308 | 310 | 15.5 | 15.4 | 10 | 18 | 32 | 23 | 310 | 110 | 14100 | 237 | 1540 | 130 | 1730 | 77.1 | 497 | 74 | 763 | 1240 | 1650 | 22700 | 27.2 | 334 | 850 | 1.83 | HP12x74 | 12 | 74
| HP310x94 | * | 4 |  | 303 | 308 | 13.1 | 13.1 | 11.8 | 21.1 | 29 | 22 | 310 | 94 | 11900 | 196 | 1300 | 129 | 1450 | 63.9 | 415 | 73.3 | 635 | 764 | 1340 | 22300 | 22.5 | 280 | 710 | 1.81 | HP12x63 | 12 | 63
| HP310x79 | * | 4 |  | 299 | 306 | 11 | 11 | 13.9 | 25.2 | 27 | 21 | 310 | 79 | 9980 | 163 | 1090 | 128 | 1210 | 52.6 | 344 | 72.6 | 525 | 460 | 1090 | 22000 | 18.5 | 234 | 590 | 1.8 | HP12x53 | 12 | 53
* | HP250x85 | * | 4 |  | 254 | 260 | 14.4 | 14.4 | 9.03 | 15.6 | 31 | 22 | 250 | 85 | 10900 | 123 | 968 | 106 | 1090 | 42.3 | 325 | 62.3 | 500 | 829 | 606 | 15600 | 14.6 | 212 | 540 | 1.52 | HP10x57 | 10 | 57
| HP250x62 | * | 4 |  | 246 | 256 | 10.7 | 10.5 | 12 | 21.4 | 27 | 20 | 250 | 62 | 7980 | 87.5 | 711 | 105 | 792 | 30 | 234 | 61.3 | 358 | 339 | 415 | 15100 | 10.3 | 155 | 388 | 1.5 | HP10x42 | 10 | 42
* | HP200x54 | * | 4 |  | 204 | 207 | 11.3 | 11.3 | 9.16 | 16.1 | 28 | 21 | 200 | 54 | 6820 | 49.8 | 488 | 85.5 | 552 | 16.7 | 162 | 49.5 | 249 | 321 | 155 | 9970 | 5.83 | 107 | 272 | 1.21 | HP8x36 | 8 | 36

## WWF
Prp | Dsg | Avl | Shp | Grp | Use | D | B | T | W | Rmin | Rmax | BT | HW | K | K1 | Dnom | Mass | A | Ix | Sx | Rx | Zx | Iy | Sy | Ry | Zy | J | Cw | Wn | Sw | Qf | Qw | SA | Ds_i | Dn_i | Wt_i
[19 empty] | 10^6 | 10^3 |  | 10^3 | 10^6 | 10^3 |  | 10^3 | 10^3 | 10^9 |  | 10^6 | 10^3 | 10^3
WWF: Welded Wide-Flange Shapes | [5 empty] | mm | mm | mm | mm | mm | mm |  |  | mm | mm | mm | kg/m | mm^2 | mm^4 | mm^3 | mm | mm^3 | mm^4 | mm^3 | mm | mm^3 | mm^4 | mm^6 | mm^2 | mm^4 | mm^3 | mm^3 | m |  | in | lb/ft
* | WWF2000x732 |  | 5 |  | 3 | 2000 | 550 | 50 | 20 | 9.5 | 10 | 5.5 | 95 | 61 | 20 | 2000 | 732 | 93200 | 63900 | 63900 | 828 | 71800 | 1390 | 5050 | 122 | 7750 | 50900 | 1320000 | 268000 | 1840 | 12900 | 35800 | 6.16 | WWF79x490 | 79 | 490
| WWF2000x648 |  | 5 |  | 3 | 2000 | 550 | 40 | 20 | 9.5 | 10 | 6.88 | 96 | 51 | 20 | 2000 | 648 | 82600 | 54200 | 54200 | 810 | 61700 | 1110 | 4040 | 116 | 6240 | 28600 | 1070000 | 270000 | 1480 | 10400 | 30800 | 6.16 | WWF79x436 | 79 | 436
| WWF2000x607 |  | 5 |  | 3 | 2000 | 550 | 35 | 20 | 9.5 | 10 | 7.86 | 96.5 | 46 | 20 | 2000 | 607 | 77300 | 49300 | 49300 | 799 | 56600 | 972 | 3530 | 112 | 5490 | 20900 | 938000 | 270000 | 1300 | 9110 | 28200 | 6.16 | WWF79x408 | 79 | 408
| WWF2000x542 |  | 5 |  | 3 | 2000 | 500 | 30 | 20 | 9.5 | 10 | 8.33 | 97 | 41 | 20 | 2000 | 542 | 69000 | 41400 | 41400 | 775 | 48500 | 626 | 2510 | 95.3 | 3950 | 14200 | 608000 | 246000 | 923 | 7090 | 24200 | 5.96 | WWF79x364 | 79 | 364
* | WWF1800x700 |  | 5 |  | 3 | 1800 | 550 | 50 | 20 | 9.5 | 10 | 5.5 | 85 | 61 | 20 | 1800 | 700 | 89200 | 50400 | 56000 | 752 | 62700 | 1390 | 5050 | 125 | 7730 | 50400 | 1060000 | 241000 | 1650 | 11600 | 31300 | 5.76 | WWF71x470 | 71 | 470
| WWF1800x659 |  | 5 |  | 3 | 1800 | 550 | 45 | 20 | 9.5 | 10 | 6.11 | 85.5 | 56 | 20 | 1800 | 659 | 83900 | 46600 | 51800 | 745 | 58200 | 1250 | 4540 | 122 | 6980 | 38000 | 962000 | 241000 | 1490 | 10500 | 29000 | 5.76 | WWF71x442 | 71 | 442
| WWF1800x617 |  | 5 |  | 3 | 1800 | 550 | 40 | 20 | 9.5 | 10 | 6.88 | 86 | 51 | 20 | 1800 | 617 | 78600 | 42700 | 47400 | 737 | 53700 | 1110 | 4040 | 119 | 6220 | 28100 | 860000 | 242000 | 1330 | 9330 | 26800 | 5.76 | WWF71x415 | 71 | 415
| WWF1800x575 |  | 5 |  | 3 | 1800 | 550 | 35 | 20 | 9.5 | 10 | 7.86 | 86.5 | 46 | 20 | 1800 | 575 | 73300 | 38800 | 43100 | 727 | 49100 | 972 | 3530 | 115 | 5470 | 20300 | 757000 | 243000 | 1170 | 8190 | 24500 | 5.76 | WWF71x388 | 71 | 388
| WWF1800x510 |  | 5 |  | 3 | 1800 | 500 | 30 | 20 | 9.5 | 10 | 8.33 | 87 | 41 | 20 | 1800 | 510 | 65000 | 32400 | 36000 | 706 | 41800 | 626 | 2500 | 98.2 | 3930 | 13600 | 490000 | 221000 | 830 | 6370 | 20800 | 5.56 | WWF71x344 | 71 | 344
* | WWF1600x622 |  | 5 |  | 3 | 1600 | 550 | 50 | 16 | 9.5 | 10 | 5.5 | 93.8 | 61 | 18 | 1600 | 622 | 79200 | 37600 | 47100 | 690 | 51800 | 1390 | 5040 | 132 | 7660 | 47900 | 833000 | 213000 | 1470 | 10300 | 25800 | 5.37 | WWF63x419 | 63 | 419
| WWF1600x580 |  | 5 |  | 3 | 1600 | 550 | 45 | 16 | 9.5 | 10 | 6.11 | 94.4 | 56 | 18 | 1600 | 580 | 73800 | 34600 | 43300 | 685 | 47700 | 1250 | 4540 | 130 | 6900 | 35500 | 755000 | 214000 | 1320 | 9340 | 23800 | 5.37 | WWF63x388 | 63 | 388
| WWF1600x538 |  | 5 |  | 3 | 1600 | 550 | 40 | 16 | 9.5 | 10 | 6.88 | 95 | 51 | 18 | 1600 | 538 | 68500 | 31600 | 39500 | 679 | 43700 | 1110 | 4040 | 127 | 6150 | 25500 | 675000 | 215000 | 1180 | 8330 | 21800 | 5.37 | WWF63x361 | 63 | 361
| WWF1600x496 |  | 5 |  | 3 | 1600 | 550 | 35 | 16 | 7.9 | 8 | 7.86 | 95.6 | 44 | 16 | 1600 | 496 | 63100 | 28400 | 35500 | 671 | 39600 | 971 | 3530 | 124 | 5390 | 17800 | 595000 | 215000 | 1040 | 7310 | 19700 | 5.37 | WWF63x333 | 63 | 333
| WWF1600x431 |  | 5 |  | 3 | 1600 | 500 | 30 | 16 | 7.9 | 8 | 8.33 | 96.3 | 39 | 16 | 1600 | 431 | 54800 | 23400 | 29300 | 654 | 33100 | 626 | 2500 | 107 | 3850 | 11100 | 385000 | 196000 | 736 | 5700 | 16500 | 5.17 | WWF63x289 | 63 | 289
* | WWF1400x597 |  | 5 |  | 3 | 1400 | 550 | 50 | 16 | 9.5 | 10 | 5.5 | 81.3 | 61 | 18 | 1400 | 597 | 76000 | 28100 | 40100 | 608 | 44000 | 1390 | 5040 | 135 | 7650 | 47600 | 632000 | 186000 | 1280 | 9010 | 21900 | 4.97 | WWF55x402 | 55 | 402
| WWF1400x513 |  | 5 |  | 3 | 1400 | 550 | 40 | 16 | 9.5 | 10 | 6.88 | 82.5 | 51 | 18 | 1400 | 513 | 65300 | 23500 | 33600 | 600 | 37000 | 1110 | 4040 | 130 | 6140 | 25300 | 513000 | 187000 | 1030 | 7260 | 18400 | 4.97 | WWF55x344 | 55 | 344
| WWF1400x471 |  | 5 |  | 3 | 1400 | 550 | 35 | 16 | 7.9 | 8 | 7.86 | 83.1 | 44 | 16 | 1400 | 471 | 59900 | 21100 | 30200 | 594 | 33400 | 971 | 3530 | 127 | 5380 | 17500 | 452000 | 188000 | 903 | 6380 | 16700 | 4.97 | WWF55x316 | 55 | 316
| WWF1400x405 |  | 5 |  | 3 | 1400 | 500 | 30 | 16 | 7.9 | 8 | 8.33 | 83.8 | 39 | 16 | 1400 | 405 | 51600 | 17300 | 24800 | 580 | 27800 | 625 | 2500 | 110 | 3840 | 10800 | 293000 | 171000 | 642 | 4970 | 13900 | 4.77 | WWF55x272 | 55 | 272
| WWF1400x358 |  | 5 |  | 3 | 1400 | 400 | 30 | 16 | 7.9 | 8 | 6.67 | 83.8 | 39 | 16 | 1400 | 358 | 45600 | 14500 | 20800 | 565 | 23700 | 320 | 1600 | 83.9 | 2490 | 9030 | 150000 | 137000 | 411 | 3950 | 11800 | 4.37 | WWF55x240 | 55 | 240
* | WWF1200x487 |  | 5 |  | 3 | 1200 | 550 | 40 | 16 | 9.5 | 10 | 6.88 | 70 | 51 | 18 | 1200 | 487 | 62100 | 16700 | 27900 | 519 | 30600 | 1110 | 4030 | 134 | 6120 | 25000 | 373000 | 160000 | 877 | 6190 | 15300 | 4.57 | WWF47x326 | 47 | 326
| WWF1200x418 |  | 5 |  | 3 | 1200 | 500 | 35 | 16 | 7.9 | 8 | 7.14 | 70.6 | 44 | 16 | 1200 | 418 | 53200 | 13800 | 23100 | 510 | 25600 | 730 | 2920 | 117 | 4450 | 15800 | 248000 | 146000 | 637 | 4930 | 12700 | 4.37 | WWF47x281 | 47 | 281
| WWF1200x380 |  | 5 |  | 3 | 1200 | 500 | 30 | 16 | 7.9 | 8 | 8.33 | 71.3 | 39 | 16 | 1200 | 380 | 48400 | 12300 | 20500 | 504 | 22800 | 625 | 2500 | 114 | 3820 | 10600 | 214000 | 146000 | 548 | 4250 | 11400 | 4.37 | WWF47x255 | 47 | 255
| WWF1200x333 |  | 5 |  | 3 | 1200 | 400 | 30 | 16 | 7.9 | 8 | 6.67 | 71.3 | 39 | 16 | 1200 | 333 | 42400 | 10200 | 17100 | 491 | 19300 | 320 | 1600 | 87 | 2470 | 8760 | 110000 | 117000 | 351 | 3370 | 9620 | 3.97 | WWF47x224 | 47 | 224
| WWF1200x302 |  | 5 |  | 3 | 1200 | 400 | 25 | 16 | 7.9 | 8 | 8 | 71.9 | 34 | 16 | 1200 | 302 | 38500 | 8970 | 15000 | 483 | 17100 | 267 | 1340 | 83.3 | 2070 | 5740 | 92200 | 118000 | 294 | 2820 | 8520 | 3.97 | WWF47x203 | 47 | 203
| WWF1200x263 |  | 5 |  | 3 | 1200 | 300 | 25 | 16 | 7.9 | 8 | 6 | 71.9 | 34 | 16 | 1200 | 263 | 33500 | 7250 | 12100 | 465 | 14200 | 113 | 753 | 58 | 1200 | 4700 | 39000 | 88100 | 165 | 2090 | 7050 | 3.57 | WWF47x176 | 47 | 176
* | WWF1100x458 |  | 5 |  | 3 | 1100 | 550 | 40 | 14 | 9.5 | 10 | 6.88 | 72.9 | 51 | 17 | 1100 | 458 | 58500 | 13600 | 24800 | 483 | 27100 | 1110 | 4030 | 138 | 6100 | 24400 | 312000 | 146000 | 802 | 5680 | 13500 | 4.37 | WWF43x307 | 43 | 307
| WWF1100x388 |  | 5 |  | 3 | 1100 | 500 | 35 | 14 | 7.9 | 8 | 7.14 | 73.6 | 44 | 15 | 1100 | 388 | 49500 | 11200 | 20400 | 476 | 22400 | 729 | 2920 | 121 | 4430 | 15200 | 207000 | 133000 | 582 | 4530 | 11200 | 4.17 | WWF43x260 | 43 | 260
| WWF1100x351 |  | 5 |  | 3 | 1100 | 500 | 30 | 14 | 7.9 | 8 | 8.33 | 74.3 | 39 | 15 | 1100 | 351 | 44700 | 9930 | 18100 | 472 | 19900 | 625 | 2500 | 118 | 3800 | 9950 | 179000 | 134000 | 502 | 3900 | 9920 | 4.17 | WWF43x236 | 43 | 236
| WWF1100x304 |  | 5 |  | 3 | 1100 | 400 | 30 | 14 | 7.9 | 8 | 6.67 | 74.3 | 39 | 15 | 1100 | 304 | 38700 | 8220 | 14900 | 461 | 16700 | 320 | 1600 | 91 | 2450 | 8150 | 91700 | 107000 | 321 | 3100 | 8310 | 3.77 | WWF43x204 | 43 | 204
| WWF1100x273 |  | 5 |  | 3 | 1100 | 400 | 25 | 14 | 7.9 | 8 | 8 | 75 | 34 | 15 | 1100 | 273 | 34800 | 7160 | 13000 | 454 | 14700 | 267 | 1330 | 87.5 | 2050 | 5130 | 77100 | 108000 | 269 | 2590 | 7300 | 3.77 | WWF43x184 | 43 | 184
| WWF1100x234 |  | 5 |  | 3 | 1100 | 300 | 25 | 14 | 7.9 | 8 | 6 | 75 | 34 | 15 | 1100 | 234 | 29800 | 5720 | 10400 | 438 | 12000 | 113 | 752 | 61.5 | 1180 | 4090 | 32600 | 80600 | 151 | 1920 | 5960 | 3.37 | WWF43x157 | 43 | 157
* | WWF1000x447 |  | 5 |  | 3 | 1000 | 550 | 40 | 14 | 9.5 | 10 | 6.88 | 65.7 | 51 | 17 | 1000 | 447 | 57100 | 11100 | 22200 | 441 | 24200 | 1110 | 4030 | 139 | 6100 | 24300 | 256000 | 132000 | 726 | 5150 | 12000 | 4.17 | WWF39x300 | 39 | 300
| WWF1000x377 |  | 5 |  | 3 | 1000 | 500 | 35 | 14 | 7.9 | 8 | 7.14 | 66.4 | 44 | 15 | 1000 | 377 | 48100 | 9120 | 18200 | 435 | 20000 | 729 | 2920 | 123 | 4420 | 15100 | 170000 | 121000 | 528 | 4100 | 9960 | 3.97 | WWF39x253 | 39 | 253
| WWF1000x340 |  | 5 |  | 3 | 1000 | 500 | 30 | 14 | 7.9 | 8 | 8.33 | 67.1 | 39 | 15 | 1000 | 340 | 43300 | 8060 | 16100 | 431 | 17700 | 625 | 2500 | 120 | 3800 | 9860 | 147000 | 121000 | 455 | 3540 | 8820 | 3.97 | WWF39x228 | 39 | 228
| WWF1000x293 |  | 5 |  | 3 | 1000 | 400 | 30 | 14 | 7.9 | 8 | 6.67 | 67.1 | 39 | 15 | 1000 | 293 | 37300 | 6640 | 13300 | 422 | 14800 | 320 | 1600 | 92.7 | 2450 | 8060 | 75300 | 97000 | 291 | 2810 | 7370 | 3.57 | WWF39x197 | 39 | 197
| WWF1000x262 |  | 5 |  | 3 | 1000 | 400 | 25 | 14 | 7.9 | 8 | 8 | 67.9 | 34 | 15 | 1000 | 262 | 33400 | 5780 | 11600 | 416 | 13000 | 267 | 1330 | 89.4 | 2050 | 5040 | 63400 | 97500 | 244 | 2350 | 6450 | 3.57 | WWF39x176 | 39 | 176
| WWF1000x223 |  | 5 |  | 3 | 1000 | 300 | 25 | 14 | 7.9 | 8 | 6 | 67.9 | 34 | 15 | 1000 | 223 | 28400 | 4590 | 9190 | 402 | 10500 | 113 | 752 | 63 | 1170 | 3990 | 26800 | 73100 | 137 | 1740 | 5240 | 3.17 | WWF39x150 | 39 | 150
| WWF1000x200 |  | 5 |  | 3 | 1000 | 300 | 20 | 14 | 7.9 | 8 | 7.5 | 68.6 | 29 | 15 | 1000 | 200 | 25600 | 3940 | 7880 | 393 | 9170 | 90.2 | 602 | 59.4 | 948 | 2480 | 21700 | 73500 | 110 | 1400 | 4550 | 3.17 | WWF39x134 | 39 | 134
* | WWF900x417 |  | 5 |  | 3 | 900 | 550 | 40 | 11 | 9.5 | 10 | 6.88 | 74.5 | 51 | 16 | 900 | 417 | 53200 | 8680 | 19300 | 404 | 20800 | 1110 | 4030 | 144 | 6080 | 23800 | 205000 | 118000 | 650 | 4640 | 10400 | 3.98 | WWF35x279 | 35 | 279
| WWF900x347 |  | 5 |  | 3 | 900 | 500 | 35 | 11 | 7.9 | 8 | 7.14 | 75.5 | 44 | 14 | 900 | 347 | 44300 | 7100 | 15800 | 400 | 17100 | 729 | 2920 | 128 | 4400 | 14700 | 136000 | 108000 | 473 | 3700 | 8520 | 3.78 | WWF35x233 | 35 | 233
| WWF900x309 |  | 5 |  | 3 | 900 | 500 | 30 | 11 | 7.9 | 8 | 8.33 | 76.4 | 39 | 14 | 900 | 309 | 39400 | 6240 | 13900 | 398 | 15000 | 625 | 2500 | 126 | 3780 | 9370 | 118000 | 109000 | 408 | 3190 | 7500 | 3.78 | WWF35x208 | 35 | 208
| WWF900x262 |  | 5 |  | 3 | 900 | 400 | 30 | 11 | 7.9 | 8 | 6.67 | 76.4 | 39 | 14 | 900 | 262 | 33400 | 5110 | 11400 | 391 | 12400 | 320 | 1600 | 97.9 | 2430 | 7570 | 60600 | 87000 | 261 | 2540 | 6190 | 3.38 | WWF35x176 | 35 | 176
| WWF900x231 |  | 5 |  | 3 | 900 | 400 | 25 | 11 | 7.9 | 8 | 8 | 77.3 | 34 | 14 | 900 | 231 | 29500 | 4410 | 9810 | 387 | 10800 | 267 | 1330 | 95.1 | 2030 | 4540 | 51100 | 87500 | 219 | 2130 | 5370 | 3.38 | WWF35x156 | 35 | 156
| WWF900x192 |  | 5 |  | 3 | 900 | 300 | 25 | 11 | 7.9 | 8 | 6 | 77.3 | 34 | 14 | 900 | 192 | 24500 | 3460 | 7680 | 376 | 8600 | 113 | 751 | 67.8 | 1150 | 3500 | 21600 | 65600 | 123 | 1580 | 4270 | 2.98 | WWF35x128 | 35 | 128
| WWF900x169 |  | 5 |  | 3 | 900 | 300 | 20 | 11 | 7.9 | 8 | 7.5 | 78.2 | 29 | 14 | 900 | 169 | 21600 | 2930 | 6510 | 368 | 7370 | 90.1 | 601 | 64.6 | 927 | 1980 | 17400 | 66000 | 99 | 1270 | 3660 | 2.98 | WWF35x113 | 35 | 113
* | WWF800x339 |  | 5 |  | 3 | 800 | 500 | 35 | 11 | 7.9 | 8 | 7.14 | 66.4 | 44 | 14 | 800 | 339 | 43200 | 5500 | 13700 | 357 | 14900 | 729 | 2920 | 130 | 4400 | 14600 | 107000 | 95600 | 418 | 3270 | 7430 | 3.58 | WWF31x228 | 31 | 228
| WWF800x300 |  | 5 |  | 3 | 800 | 500 | 30 | 11 | 7.9 | 8 | 8.33 | 67.3 | 39 | 14 | 800 | 300 | 38300 | 4840 | 12100 | 356 | 13100 | 625 | 2500 | 128 | 3770 | 9330 | 92700 | 96300 | 361 | 2820 | 6530 | 3.58 | WWF31x202 | 31 | 202
| WWF800x253 |  | 5 |  | 3 | 800 | 400 | 30 | 11 | 7.9 | 8 | 6.67 | 67.3 | 39 | 14 | 800 | 253 | 32300 | 3950 | 9870 | 350 | 10800 | 320 | 1600 | 99.6 | 2420 | 7530 | 47400 | 77000 | 231 | 2250 | 5370 | 3.18 | WWF31x170 | 31 | 170
| WWF800x223 |  | 5 |  | 3 | 800 | 400 | 25 | 11 | 7.9 | 8 | 8 | 68.2 | 34 | 14 | 800 | 223 | 28400 | 3410 | 8520 | 347 | 9340 | 267 | 1330 | 97 | 2020 | 4500 | 40100 | 77500 | 194 | 1880 | 4650 | 3.18 | WWF31x150 | 31 | 150
| WWF800x184 |  | 5 |  | 3 | 800 | 300 | 25 | 11 | 7.9 | 8 | 6 | 68.2 | 34 | 14 | 800 | 184 | 23400 | 2660 | 6640 | 337 | 7410 | 113 | 751 | 69.4 | 1150 | 3460 | 16900 | 58100 | 109 | 1400 | 3680 | 2.78 | WWF31x123 | 31 | 123
| WWF800x161 |  | 5 |  | 3 | 800 | 300 | 20 | 11 | 7.9 | 8 | 7.5 | 69.1 | 29 | 14 | 800 | 161 | 20500 | 2250 | 5610 | 331 | 6320 | 90.1 | 601 | 66.3 | 924 | 1940 | 13700 | 58500 | 87.8 | 1130 | 3130 | 2.78 | WWF31x108 | 31 | 108
* | WWF700x245 |  | 5 |  | 3 | 700 | 400 | 30 | 11 | 7.9 | 8 | 6.67 | 58.2 | 39 | 14 | 700 | 245 | 31200 | 2950 | 8420 | 308 | 9210 | 320 | 1600 | 101 | 2420 | 7480 | 35900 | 67000 | 201 | 1950 | 4580 | 2.98 | WWF28x164 | 28 | 164
| WWF700x214 |  | 5 |  | 3 | 700 | 400 | 25 | 11 | 7.9 | 8 | 8 | 59.1 | 34 | 14 | 700 | 214 | 27300 | 2540 | 7270 | 305 | 7950 | 267 | 1330 | 98.9 | 2020 | 4460 | 30400 | 67500 | 169 | 1640 | 3960 | 2.98 | WWF28x144 | 28 | 144
| WWF700x196 |  | 5 |  | 3 | 700 | 400 | 22 | 11 | 7.9 | 8 | 9.09 | 59.6 | 31 | 14 | 700 | 196 | 24900 | 2300 | 6560 | 303 | 7190 | 235 | 1170 | 97 | 1780 | 3130 | 27000 | 67800 | 149 | 1450 | 3570 | 2.98 | WWF28x132 | 28 | 132
| WWF700x175 |  | 5 |  | 3 | 700 | 300 | 25 | 11 | 7.9 | 8 | 6 | 59.1 | 34 | 14 | 700 | 175 | 22300 | 1970 | 5640 | 298 | 6260 | 113 | 751 | 71.1 | 1150 | 3410 | 12800 | 50600 | 94.9 | 1220 | 3110 | 2.58 | WWF28x117 | 28 | 117
| WWF700x152 |  | 5 |  | 3 | 700 | 300 | 20 | 11 | 7.9 | 8 | 7.5 | 60 | 29 | 14 | 700 | 152 | 19400 | 1660 | 4760 | 293 | 5320 | 90.1 | 601 | 68.2 | 921 | 1890 | 10400 | 51000 | 76.5 | 983 | 2640 | 2.58 | WWF28x102 | 28 | 102
* | WWF650x864 |  | 5 |  | 1 | 650 | 650 | 60 | 60 | 9.5 | 10 | 5.42 | 8.83 | 71 | 40 | 650 | 864 | 110000 | 7570 | 23300 | 262 | 27300 | 2760 | 8480 | 158 | 13200 | 132000 | 240000 | 95900 | 935 | 5220 | 13600 | 3.78 | WWF26x580 | 26 | 580
| WWF650x739 |  | 5 |  | 1 | 650 | 650 | 60 | 30 | 9.5 | 10 | 5.42 | 17.7 | 71 | 25 | 650 | 739 | 94100 | 7200 | 22100 | 277 | 25200 | 2750 | 8450 | 171 | 12800 | 98400 | 239000 | 95900 | 935 | 5490 | 12600 | 3.84 | WWF26x497 | 26 | 497
| WWF650x598 |  | 5 |  | 1 | 650 | 650 | 50 | 20 | 9.5 | 10 | 6.5 | 27.5 | 61 | 20 | 650 | 598 | 76200 | 6150 | 18900 | 284 | 21100 | 2290 | 7040 | 173 | 10600 | 55600 | 206000 | 97500 | 792 | 4730 | 10500 | 3.86 | WWF26x402 | 26 | 402
| WWF650x499 |  | 5 |  | 1 | 650 | 650 | 40 | 20 | 9.5 | 10 | 8.13 | 28.5 | 51 | 20 | 650 | 499 | 63600 | 5170 | 15900 | 285 | 17500 | 1830 | 5630 | 170 | 8510 | 29300 | 170000 | 99100 | 644 | 3840 | 8740 | 3.86 | WWF26x336 | 26 | 336
| WWF650x400 |  | 5 |  | 1 | 650 | 650 | 30 | 20 | 9.5 | 10 | 10.8 | 29.5 | 41 | 20 | 650 | 400 | 51000 | 4110 | 12600 | 284 | 13900 | 1370 | 4230 | 164 | 6400 | 13300 | 132000 | 101000 | 491 | 2930 | 6920 | 3.86 | WWF26x269 | 26 | 269
* | WWF600x793 |  | 5 |  | 1 | 600 | 600 | 60 | 60 | 9.5 | 10 | 5 | 8 | 71 | 40 | 600 | 793 | 101000 | 5830 | 19400 | 240 | 22900 | 2170 | 7230 | 147 | 11200 | 121000 | 158000 | 81000 | 729 | 4370 | 11400 | 3.48 | WWF24x531 | 24 | 531
| WWF600x680 |  | 5 |  | 1 | 600 | 600 | 60 | 30 | 9.5 | 10 | 5 | 16 | 71 | 25 | 600 | 680 | 86600 | 5560 | 18500 | 253 | 21200 | 2160 | 7200 | 158 | 10900 | 90700 | 158000 | 81000 | 729 | 4620 | 10600 | 3.54 | WWF24x456 | 24 | 456
| WWF600x551 |  | 5 |  | 1 | 600 | 600 | 50 | 20 | 9.5 | 10 | 6 | 25 | 61 | 20 | 600 | 551 | 70200 | 4770 | 15900 | 261 | 17800 | 1800 | 6000 | 160 | 9050 | 51300 | 136000 | 82500 | 619 | 3990 | 8880 | 3.56 | WWF24x371 | 24 | 371
| WWF600x460 |  | 5 |  | 1 | 600 | 600 | 40 | 20 | 9.5 | 10 | 7.5 | 26 | 51 | 20 | 600 | 460 | 58600 | 4020 | 13400 | 262 | 14800 | 1440 | 4800 | 157 | 7250 | 27000 | 113000 | 84000 | 504 | 3250 | 7400 | 3.56 | WWF24x309 | 24 | 309
| WWF600x369 |  | 5 |  | 1 | 600 | 600 | 30 | 20 | 9.5 | 10 | 10 | 27 | 41 | 20 | 600 | 369 | 47000 | 3200 | 10700 | 261 | 11800 | 1080 | 3600 | 152 | 5460 | 12200 | 87800 | 85500 | 385 | 2480 | 5860 | 3.56 | WWF24x248 | 24 | 248
* | WWF550x721 |  | 5 |  | 1 | 550 | 550 | 60 | 60 | 9.5 | 10 | 4.58 | 7.17 | 71 | 40 | 550 | 721 | 92000 | 4390 | 16000 | 218 | 19000 | 1670 | 6080 | 135 | 9470 | 110000 | 100000 | 67400 | 556 | 3600 | 9470 | 3.18 | WWF22x484 | 22 | 484
| WWF550x620 |  | 5 |  | 1 | 550 | 550 | 60 | 30 | 9.5 | 10 | 4.58 | 14.3 | 71 | 25 | 550 | 620 | 79100 | 4190 | 15200 | 230 | 17600 | 1660 | 6050 | 145 | 9180 | 83100 | 99900 | 67400 | 556 | 3820 | 8780 | 3.24 | WWF22x416 | 22 | 416
| WWF550x503 |  | 5 |  | 1 | 550 | 550 | 50 | 20 | 9.5 | 10 | 5.5 | 22.5 | 61 | 20 | 550 | 503 | 64200 | 3610 | 13100 | 237 | 14800 | 1390 | 5040 | 147 | 7610 | 47000 | 86700 | 68800 | 473 | 3310 | 7380 | 3.26 | WWF22x338 | 22 | 338
| WWF550x420 |  | 5 |  | 1 | 550 | 550 | 40 | 20 | 9.5 | 10 | 6.88 | 23.5 | 51 | 20 | 550 | 420 | 53600 | 3050 | 11100 | 239 | 12400 | 1110 | 4030 | 144 | 6100 | 24700 | 72100 | 70100 | 386 | 2700 | 6160 | 3.26 | WWF22x282 | 22 | 282
| WWF550x280 |  | 5 |  | 1 | 550 | 550 | 25 | 16 | 7.9 | 8 | 11 | 31.3 | 34 | 16 | 550 | 280 | 35600 | 2070 | 7530 | 241 | 8250 | 693 | 2520 | 140 | 3810 | 6410 | 47800 | 72200 | 248 | 1750 | 4110 | 3.27 | WWF22x188 | 22 | 188
* | WWF500x651 |  | 5 |  | 1 | 500 | 500 | 60 | 60 | 9.5 | 10 | 4.17 | 6.33 | 71 | 40 | 500 | 651 | 83000 | 3200 | 12800 | 196 | 15400 | 1260 | 5030 | 123 | 7850 | 99400 | 60800 | 55000 | 413 | 2900 | 7680 | 2.88 | WWF20x437 | 20 | 437
| WWF500x561 |  | 5 |  | 1 | 500 | 500 | 60 | 30 | 9.5 | 10 | 4.17 | 12.7 | 71 | 25 | 500 | 561 | 71600 | 3070 | 12300 | 207 | 14300 | 1250 | 5000 | 132 | 7590 | 75400 | 60500 | 55000 | 413 | 3100 | 7140 | 2.94 | WWF20x377 | 20 | 377
| WWF500x456 |  | 5 |  | 1 | 500 | 500 | 50 | 20 | 9.5 | 10 | 5 | 20 | 61 | 20 | 500 | 456 | 58200 | 2660 | 10600 | 214 | 12100 | 1040 | 4170 | 134 | 6290 | 42700 | 52700 | 56300 | 352 | 2700 | 6030 | 2.96 | WWF20x306 | 20 | 306
| WWF500x381 |  | 5 |  | 1 | 500 | 500 | 40 | 20 | 9.5 | 10 | 6.25 | 21 | 51 | 20 | 500 | 381 | 48600 | 2250 | 9010 | 215 | 10100 | 834 | 3330 | 131 | 5040 | 22500 | 44100 | 57500 | 288 | 2210 | 5040 | 2.96 | WWF20x256 | 20 | 256
| WWF500x343 |  | 5 |  | 1 | 500 | 500 | 35 | 20 | 9.5 | 10 | 7.14 | 21.5 | 46 | 20 | 500 | 343 | 43800 | 2040 | 8140 | 216 | 9100 | 729 | 2920 | 129 | 4420 | 15400 | 39400 | 58100 | 254 | 1950 | 4530 | 2.96 | WWF20x230 | 20 | 230
| WWF500x306 |  | 5 |  | 1 | 500 | 500 | 30 | 20 | 9.5 | 10 | 8.33 | 22 | 41 | 20 | 500 | 306 | 39000 | 1810 | 7240 | 215 | 8060 | 625 | 2500 | 127 | 3800 | 10200 | 34500 | 58800 | 220 | 1690 | 4010 | 2.96 | WWF20x205 | 20 | 205
| WWF500x276 |  | 5 |  | 1 | 500 | 500 | 28 | 16 | 7.9 | 8 | 8.93 | 27.8 | 37 | 16 | 500 | 276 | 35200 | 1680 | 6740 | 219 | 7420 | 583 | 2330 | 129 | 3530 | 7920 | 32500 | 59000 | 207 | 1600 | 3700 | 2.97 | WWF20x185 | 20 | 185
| WWF500x254 |  | 5 |  | 1 | 500 | 500 | 25 | 16 | 7.9 | 8 | 10 | 28.1 | 34 | 16 | 500 | 254 | 32300 | 1540 | 6160 | 218 | 6780 | 521 | 2080 | 127 | 3160 | 5820 | 29400 | 59400 | 186 | 1440 | 3370 | 2.97 | WWF20x170 | 20 | 170
| WWF500x223 |  | 5 |  | 1 | 500 | 500 | 22 | 14 | 7.9 | 8 | 11.4 | 32.6 | 31 | 15 | 500 | 223 | 28500 | 1370 | 5500 | 220 | 6010 | 458 | 1830 | 127 | 2770 | 3970 | 26200 | 59800 | 164 | 1280 | 2990 | 2.97 | WWF20x150 | 20 | 150
| WWF500x197 |  | 5 |  | 1 | 500 | 500 | 20 | 11 | 7.9 | 8 | 12.5 | 41.8 | 29 | 14 | 500 | 197 | 25200 | 1250 | 4990 | 223 | 5410 | 417 | 1670 | 129 | 2510 | 2870 | 24000 | 60000 | 150 | 1170 | 2690 | 2.98 | WWF20x132 | 20 | 132
* | WWF450x503 |  | 5 |  | 1 | 450 | 450 | 60 | 30 | 9.5 | 10 | 3.75 | 11 | 71 | 25 | 450 | 503 | 64100 | 2160 | 9620 | 184 | 11400 | 912 | 4050 | 119 | 6150 | 67800 | 34700 | 43900 | 296 | 2460 | 5670 | 2.64 | WWF18x337 | 18 | 337
| WWF450x409 |  | 5 |  | 1 | 450 | 450 | 50 | 20 | 9.5 | 10 | 4.5 | 17.5 | 61 | 20 | 450 | 409 | 52200 | 1890 | 8380 | 190 | 9640 | 760 | 3380 | 121 | 5100 | 38400 | 30400 | 45000 | 253 | 2150 | 4810 | 2.66 | WWF18x275 | 18 | 275
| WWF450x342 |  | 5 |  | 1 | 450 | 450 | 40 | 20 | 9.5 | 10 | 5.63 | 18.5 | 51 | 20 | 450 | 342 | 43600 | 1610 | 7150 | 192 | 8100 | 608 | 2700 | 118 | 4090 | 20200 | 25500 | 46100 | 208 | 1760 | 4030 | 2.66 | WWF18x229 | 18 | 229
| WWF450x308 |  | 5 |  | 1 | 450 | 450 | 35 | 20 | 9.5 | 10 | 6.43 | 19 | 46 | 20 | 450 | 308 | 39300 | 1460 | 6480 | 193 | 7290 | 532 | 2360 | 116 | 3580 | 13900 | 22900 | 46700 | 184 | 1560 | 3630 | 2.66 | WWF18x207 | 18 | 207
| WWF450x274 |  | 5 |  | 1 | 450 | 450 | 30 | 20 | 9.5 | 10 | 7.5 | 19.5 | 41 | 20 | 450 | 274 | 35000 | 1300 | 5770 | 193 | 6470 | 456 | 2030 | 114 | 3080 | 9140 | 20100 | 47300 | 159 | 1350 | 3220 | 2.66 | WWF18x184 | 18 | 184
| WWF450x248 |  | 5 |  | 1 | 450 | 450 | 28 | 16 | 7.9 | 8 | 8.04 | 24.6 | 37 | 16 | 450 | 248 | 31600 | 1210 | 5380 | 196 | 5960 | 425 | 1890 | 116 | 2860 | 7120 | 18900 | 47500 | 150 | 1280 | 2970 | 2.67 | WWF18x166 | 18 | 166
| WWF450x228 |  | 5 |  | 1 | 450 | 450 | 25 | 16 | 7.9 | 8 | 9 | 25 | 34 | 16 | 450 | 228 | 29000 | 1110 | 4920 | 195 | 5450 | 380 | 1690 | 114 | 2560 | 5230 | 17200 | 47800 | 134 | 1150 | 2710 | 2.67 | WWF18x152 | 18 | 152
| WWF450x201 |  | 5 |  | 1 | 450 | 450 | 22 | 14 | 7.9 | 8 | 10.2 | 29 | 31 | 15 | 450 | 201 | 25600 | 991 | 4400 | 197 | 4840 | 334 | 1490 | 114 | 2250 | 3570 | 15300 | 48200 | 119 | 1030 | 2410 | 2.67 | WWF18x134 | 18 | 134
| WWF450x177 |  | 5 |  | 1 | 450 | 450 | 20 | 11 | 7.9 | 8 | 11.3 | 37.3 | 29 | 14 | 450 | 177 | 22600 | 901 | 4000 | 200 | 4360 | 304 | 1350 | 116 | 2040 | 2580 | 14000 | 48400 | 109 | 944 | 2170 | 2.68 | WWF18x119 | 18 | 119
* | WWF400x444 |  | 5 |  | 1 | 400 | 400 | 60 | 30 | 9.5 | 10 | 3.33 | 9.33 | 71 | 25 | 400 | 444 | 56600 | 1460 | 7300 | 161 | 8770 | 641 | 3200 | 106 | 4870 | 60100 | 18500 | 34000 | 204 | 1890 | 4370 | 2.34 | WWF16x298 | 16 | 298
| WWF400x362 |  | 5 |  | 1 | 400 | 400 | 50 | 20 | 9.5 | 10 | 4 | 15 | 61 | 20 | 400 | 362 | 46200 | 1280 | 6410 | 167 | 7480 | 534 | 2670 | 107 | 4030 | 34100 | 16300 | 35000 | 175 | 1660 | 3730 | 2.36 | WWF16x243 | 16 | 243
| WWF400x303 |  | 5 |  | 1 | 400 | 400 | 40 | 20 | 9.5 | 10 | 5 | 16 | 51 | 20 | 400 | 303 | 38600 | 1100 | 5500 | 169 | 6300 | 427 | 2130 | 105 | 3230 | 17900 | 13800 | 36000 | 144 | 1370 | 3140 | 2.36 | WWF16x203 | 16 | 203
| WWF400x273 |  | 5 |  | 1 | 400 | 400 | 35 | 20 | 9.5 | 10 | 5.71 | 16.5 | 46 | 20 | 400 | 273 | 34800 | 1000 | 5000 | 170 | 5680 | 374 | 1870 | 104 | 2840 | 12300 | 12400 | 36500 | 128 | 1210 | 2830 | 2.36 | WWF16x183 | 16 | 183
| WWF400x243 |  | 5 |  | 1 | 400 | 400 | 30 | 20 | 9.5 | 10 | 6.67 | 17 | 41 | 20 | 400 | 243 | 31000 | 894 | 4470 | 170 | 5050 | 320 | 1600 | 102 | 2440 | 8110 | 11000 | 37000 | 111 | 1050 | 2510 | 2.36 | WWF16x163 | 16 | 163
| WWF400x220 |  | 5 |  | 1 | 400 | 400 | 28 | 16 | 7.9 | 8 | 7.14 | 21.5 | 37 | 16 | 400 | 220 | 28000 | 834 | 4170 | 173 | 4660 | 299 | 1490 | 103 | 2260 | 6320 | 10300 | 37200 | 104 | 1000 | 2320 | 2.37 | WWF16x147 | 16 | 147
| WWF400x202 |  | 5 |  | 1 | 400 | 400 | 25 | 16 | 7.9 | 8 | 8 | 21.9 | 34 | 16 | 400 | 202 | 25700 | 765 | 3830 | 172 | 4260 | 267 | 1330 | 102 | 2020 | 4640 | 9380 | 37500 | 93.8 | 900 | 2120 | 2.37 | WWF16x135 | 16 | 135
| WWF400x178 |  | 5 |  | 1 | 400 | 400 | 22 | 14 | 7.9 | 8 | 9.09 | 25.4 | 31 | 15 | 400 | 178 | 22700 | 686 | 3430 | 174 | 3790 | 235 | 1170 | 102 | 1780 | 3170 | 8390 | 37800 | 83.2 | 802 | 1880 | 2.37 | WWF16x119 | 16 | 119
| WWF400x157 |  | 5 |  | 1 | 400 | 400 | 20 | 11 | 7.9 | 8 | 10 | 32.7 | 29 | 14 | 400 | 157 | 20100 | 625 | 3120 | 176 | 3420 | 213 | 1070 | 103 | 1610 | 2290 | 7700 | 38000 | 76 | 739 | 1700 | 2.38 | WWF16x105 | 16 | 105
* | WWF350x315 |  | 5 |  | 1 | 350 | 350 | 50 | 20 | 9.5 | 10 | 3.5 | 12.5 | 61 | 20 | 350 | 315 | 40200 | 824 | 4710 | 143 | 5580 | 357 | 2040 | 94.3 | 3090 | 29800 | 8040 | 26300 | 115 | 1240 | 2780 | 2.06 | WWF14x211 | 14 | 211
| WWF350x263 |  | 5 |  | 1 | 350 | 350 | 40 | 20 | 9.5 | 10 | 4.38 | 13.5 | 51 | 20 | 350 | 263 | 33600 | 712 | 4070 | 146 | 4730 | 286 | 1630 | 92.3 | 2480 | 15700 | 6870 | 27100 | 94.9 | 1020 | 2350 | 2.06 | WWF14x177 | 14 | 177
| WWF350x238 |  | 5 |  | 1 | 350 | 350 | 35 | 20 | 9.5 | 10 | 5 | 14 | 46 | 20 | 350 | 238 | 30300 | 650 | 3720 | 147 | 4280 | 250 | 1430 | 90.9 | 2170 | 10800 | 6210 | 27600 | 84.4 | 910 | 2130 | 2.06 | WWF14x159 | 14 | 159
| WWF350x212 |  | 5 |  | 1 | 350 | 350 | 30 | 20 | 9.5 | 10 | 5.83 | 14.5 | 41 | 20 | 350 | 212 | 27000 | 583 | 3330 | 147 | 3810 | 215 | 1230 | 89.2 | 1870 | 7070 | 5490 | 28000 | 73.5 | 792 | 1890 | 2.06 | WWF14x142 | 14 | 142
| WWF350x192 |  | 5 |  | 1 | 350 | 350 | 28 | 16 | 7.9 | 8 | 6.25 | 18.4 | 37 | 16 | 350 | 192 | 24400 | 546 | 3120 | 149 | 3520 | 200 | 1140 | 90.5 | 1740 | 5520 | 5190 | 28200 | 69 | 753 | 1750 | 2.07 | WWF14x128 | 14 | 128
| WWF350x176 |  | 5 |  | 1 | 350 | 350 | 25 | 16 | 7.9 | 8 | 7 | 18.8 | 34 | 16 | 350 | 176 | 22400 | 502 | 2870 | 150 | 3220 | 179 | 1020 | 89.3 | 1550 | 4060 | 4720 | 28400 | 62.2 | 678 | 1600 | 2.07 | WWF14x118 | 14 | 118
| WWF350x155 |  | 5 |  | 1 | 350 | 350 | 22 | 14 | 7.9 | 8 | 7.95 | 21.9 | 31 | 15 | 350 | 155 | 19800 | 451 | 2580 | 151 | 2870 | 157 | 899 | 89.1 | 1360 | 2760 | 4230 | 28700 | 55.2 | 606 | 1430 | 2.07 | WWF14x104 | 14 | 104
| WWF350x137 |  | 5 |  | 1 | 350 | 350 | 20 | 11 | 7.9 | 8 | 8.75 | 28.2 | 29 | 14 | 350 | 137 | 17500 | 412 | 2350 | 153 | 2590 | 143 | 817 | 90.3 | 1240 | 2000 | 3890 | 28900 | 50.5 | 559 | 1290 | 2.08 | WWF14x92 | 14 | 92

## C
Prp | Dsg | Avl | Shp | Grp | Use | D | B | T | W | BT | HW | K | Dnom | Mass | A | Ix | Sx | Rx | Iy | Sy | Ry | X | J | Cw | Xo | T1 | T2 | Slp | SA | Ds_i | Dn_i | Wt_i
[16 empty] | 10^6 | 10^3 |  | 10^6 | 10^3 |  |  | 10^3 | 10^9
Prp: C: Channels; D: mm; B: mm; T: mm; W: mm; K: mm | mm | kg/m | mm^2 | mm^4 | mm^3 | mm | mm^4 | mm^3 | mm | mm | mm^4 | mm^6 | mm | mm | mm |  | m |  | in | lb/ft
* | C380x74 | * | 6 | 2 | 3 | 381 | 94 | 16.5 | 18.2 | 5.7 | 19.1 | 35 | 380 | 74 | 9480 | 168 | 881 | 133 | 4.6 | 62.4 | 22 | 20.3 | 1100 | 131 | 34.9 | 10.2 | 22.8 | 0.167 | 1.1 | C15x50 | 15 | 50
| C380x60 | * | 6 | 2 | 3 | 381 | 89 | 16.5 | 13.2 | 5.39 | 26.4 | 35 | 380 | 60 | 7570 | 145 | 760 | 138 | 3.84 | 55.5 | 22.5 | 19.8 | 603 | 109 | 39.1 | 10.2 | 22.8 | 0.167 | 1.09 | C15x40 | 15 | 40
| C380x50 | * | 6 | 2 | 3 | 381 | 86 | 16.5 | 10.2 | 5.21 | 34.1 | 35 | 380 | 50 | 6430 | 131 | 687 | 143 | 3.39 | 51.4 | 23 | 20 | 421 | 95.2 | 42.6 | 10.2 | 22.8 | 0.167 | 1.09 | C15x33.9 | 15 | 33.9
* | C310x45 |  | 6 | 2 | 3 | 305 | 80 | 12.7 | 13 | 6.3 | 21.5 | 27 | 310 | 45 | 5690 | 67.3 | 442 | 109 | 2.12 | 33.6 | 19.3 | 17 | 360 | 39.9 | 32.4 | 7.12 | 18.3 | 0.167 | 0.904 | C12x30 | 12 | 30
| C310x37 |  | 6 | 2 | 3 | 305 | 77 | 12.7 | 9.8 | 6.06 | 28.5 | 27 | 310 | 37 | 4720 | 59.9 | 393 | 113 | 1.85 | 30.9 | 19.8 | 17.1 | 222 | 34.6 | 35.9 | 7.1 | 18.3 | 0.167 | 0.898 | C12x25 | 12 | 25
| C310x31 |  | 6 | 2 | 3 | 305 | 74 | 12.7 | 7.2 | 5.83 | 38.8 | 27 | 310 | 31 | 3920 | 53.5 | 351 | 117 | 1.59 | 28.1 | 20.1 | 17.6 | 152 | 29.3 | 39.3 | 7.13 | 18.3 | 0.167 | 0.892 | C12x20.7 | 12 | 20.7
* | C250x45 |  | 6 | 2 | 3 | 254 | 76 | 11.1 | 17.1 | 6.85 | 13.6 | 24 | 250 | 45 | 5670 | 42.8 | 337 | 86.9 | 1.6 | 26.8 | 16.8 | 16.3 | 508 | 20.5 | 25.3 | 6.19 | 16 | 0.167 | 0.778 | C10x30 | 10 | 30
| C250x37 |  | 6 | 2 | 3 | 254 | 73 | 11.1 | 13.4 | 6.58 | 17.3 | 24 | 250 | 37 | 4750 | 37.9 | 299 | 89.4 | 1.4 | 24.3 | 17.1 | 15.7 | 289 | 18.2 | 28.1 | 6.13 | 16.1 | 0.167 | 0.773 | C10x25 | 10 | 25
| C250x30 |  | 6 | 1 | 3 | 254 | 69 | 11.1 | 9.6 | 6.22 | 24.1 | 24 | 250 | 30 | 3780 | 32.7 | 257 | 93 | 1.16 | 21.5 | 17.5 | 15.4 | 153 | 15 | 31.3 | 6.15 | 16.1 | 0.167 | 0.765 | C10x20 | 10 | 20
| C250x23 |  | 6 | 1 | 3 | 254 | 65 | 11.1 | 6.1 | 5.86 | 38 | 24 | 250 | 23 | 2880 | 27.8 | 219 | 98.2 | 0.92 | 18.8 | 17.9 | 15.9 | 86.4 | 11.7 | 35.7 | 6.19 | 16 | 0.167 | 0.756 | C10x15.3 | 10 | 15.3
* | C230x30 | * | 6 | 1 | 3 | 229 | 67 | 10.5 | 11.4 | 6.38 | 18.2 | 23 | 230 | 30 | 3800 | 25.5 | 222 | 81.9 | 1.01 | 19.3 | 16.3 | 14.8 | 179 | 10.5 | 27.7 | 5.87 | 15.1 | 0.167 | 0.703 | C9x20 | 9 | 20
| C230x22 |  | 6 | 1 | 3 | 229 | 63 | 10.5 | 7.2 | 6 | 28.9 | 23 | 230 | 22 | 2840 | 21.3 | 186 | 86.6 | 0.805 | 16.8 | 16.8 | 15 | 86.6 | 8.33 | 32.3 | 5.85 | 15.2 | 0.167 | 0.696 | C9x15 | 9 | 15
| C230x20 |  | 6 | 1 | 3 | 229 | 61 | 10.5 | 5.9 | 5.81 | 35.3 | 23 | 230 | 20 | 2530 | 19.8 | 173 | 88.6 | 0.715 | 15.6 | 16.8 | 15.2 | 69.5 | 7.35 | 33.7 | 5.91 | 15.1 | 0.167 | 0.69 | C9x13.4 | 9 | 13.4
* | C200x28 |  | 6 | 1 | 3 | 203 | 64 | 9.9 | 12.4 | 6.46 | 14.8 | 22 | 200 | 28 | 3560 | 18.2 | 180 | 71.6 | 0.825 | 16.6 | 15.2 | 14.4 | 182 | 6.67 | 25.2 | 5.6 | 14.2 | 0.167 | 0.637 | C8x18.75 | 8 | 18.75
| C200x21 |  | 6 | 1 | 3 | 203 | 59 | 9.9 | 7.7 | 5.96 | 23.8 | 22 | 200 | 21 | 2600 | 14.9 | 147 | 75.8 | 0.627 | 13.9 | 15.5 | 14 | 77 | 5.04 | 29.1 | 5.62 | 14.2 | 0.167 | 0.627 | C8x13.75 | 8 | 13.75
| C200x17 |  | 6 | 1 | 3 | 203 | 57 | 9.9 | 5.6 | 5.76 | 32.7 | 22 | 200 | 17 | 2170 | 13.5 | 133 | 78.7 | 0.543 | 12.8 | 15.8 | 14.5 | 53.8 | 4.34 | 32 | 5.62 | 14.2 | 0.167 | 0.623 | C8x11.5 | 8 | 11.5
* | C180x22 |  | 6 | 1 | 3 | 178 | 58 | 9.3 | 10.6 | 6.24 | 15 | 21 | 180 | 22 | 2780 | 11.3 | 127 | 63.7 | 0.568 | 12.8 | 14.3 | 13.5 | 110 | 3.47 | 24.6 | 5.35 | 13.3 | 0.167 | 0.567 | C7x14.75 | 7 | 14.75
| C180x18 |  | 6 | 1 | 3 | 178 | 55 | 9.3 | 8 | 5.91 | 19.9 | 21 | 180 | 18 | 2310 | 10 | 113 | 65.9 | 0.476 | 11.4 | 14.3 | 13.2 | 66.8 | 2.9 | 26.5 | 5.38 | 13.2 | 0.167 | 0.56 | C7x12.25 | 7 | 12.25
| C180x15 |  | 6 | 1 | 3 | 178 | 53 | 9.3 | 5.3 | 5.7 | 30.1 | 21 | 180 | 15 | 1850 | 8.86 | 99.6 | 69.3 | 0.404 | 10.3 | 14.8 | 13.8 | 41.4 | 2.46 | 30.3 | 5.32 | 13.3 | 0.167 | 0.557 | C7x9.8 | 7 | 9.8
* | C150x19 |  | 6 | 1 | 3 | 152 | 54 | 8.7 | 11.1 | 6.21 | 12.1 | 20 | 150 | 19 | 2450 | 7.11 | 93.6 | 53.9 | 0.425 | 10.3 | 13.2 | 12.9 | 98.9 | 1.84 | 22.3 | 5.12 | 12.3 | 0.167 | 0.498 | C6x13 | 6 | 13
| C150x16 |  | 6 | 1 | 3 | 152 | 51 | 8.7 | 8 | 5.86 | 16.8 | 20 | 150 | 16 | 1980 | 6.21 | 81.8 | 56.1 | 0.351 | 9.13 | 13.3 | 12.6 | 53.4 | 1.53 | 24.6 | 5.12 | 12.3 | 0.167 | 0.492 | C6x10.5 | 6 | 10.5
| C150x12 |  | 6 | 1 | 3 | 152 | 48 | 8.7 | 5.1 | 5.52 | 26.4 | 20 | 150 | 12 | 1530 | 5.36 | 70.5 | 59.1 | 0.278 | 7.93 | 13.5 | 12.9 | 30.6 | 1.21 | 27.7 | 5.12 | 12.3 | 0.167 | 0.486 | C6x8.2 | 6 | 8.2
* | C130x13 |  | 6 | 1 | 3 | 127 | 47 | 8.1 | 8.3 | 5.8 | 13.3 | 18 | 130 | 13 | 1690 | 3.66 | 57.6 | 46.5 | 0.252 | 7.2 | 12.2 | 12 | 45 | 0.746 | 22.3 | 4.87 | 11.3 | 0.167 | 0.425 | C5x9 | 5 | 9
| C130x10 |  | 6 | 1 | 3 | 127 | 44 | 8.1 | 4.8 | 5.43 | 23.1 | 19 | 130 | 10 | 1260 | 3.09 | 48.6 | 49.5 | 0.195 | 6.14 | 12.4 | 12.3 | 22.5 | 0.579 | 26.1 | 4.83 | 11.4 | 0.167 | 0.42 | C5x6.7 | 5 | 6.7
* | C100x11 |  | 6 | 1 | 3 | 102 | 43 | 7.5 | 8.2 | 5.73 | 10.6 | 17 | 100 | 11 | 1370 | 1.91 | 37.4 | 37.3 | 0.174 | 5.52 | 11.3 | 11.5 | 34.1 | 0.32 | 20.9 | 4.6 | 10.4 | 0.167 | 0.36 | C4x7.25 | 4 | 7.25
| C100x9 |  | 6 | 1 | 3 | 102 | 42 | 7.5 | 6.3 | 5.6 | 13.8 | 17 | 100 | 9 | 1190 | 1.77 | 34.6 | 38.5 | 0.158 | 5.18 | 11.5 | 11.6 | 23.1 | 0.293 | 23 | 4.52 | 10.5 | 0.167 | 0.359 | C4x6.25 | 4 | 6.25
| C100x8 |  | 6 | 1 | 3 | 102 | 40 | 7.5 | 4.7 | 5.33 | 18.5 | 17 | 100 | 8 | 1020 | 1.61 | 31.6 | 39.7 | 0.132 | 4.65 | 11.4 | 11.6 | 16.6 | 0.246 | 24.2 | 4.56 | 10.4 | 0.167 | 0.355 | C4x5.4 | 4 | 5.4
| C100x7 |  | 6 | 1 | 3 | 102 | 40 | 7.5 | 3.2 | 5.33 | 27.2 | 17 | 100 | 7 | 892 | 1.53 | 30 | 41.4 | 0.122 | 4.45 | 11.7 | 12.6 | 13.3 | 0.233 | 27.3 | 4.43 | 10.6 | 0.167 | 0.358 | C4x4.5 | 4 | 4.5
* | C75x9 |  | 6 | 1 | 3 | 76 | 40 | 6.9 | 9 | 5.8 | 6.91 | 16 | 75 | 9 | 1120 | 0.847 | 22.3 | 27.4 | 0.123 | 4.31 | 10.5 | 11.5 | 29.7 | 0.118 | 19.4 | 4.32 | 9.48 | 0.167 | 0.294 | C3x6 | 3 | 6
| C75x7 |  | 6 | 1 | 3 | 76 | 37 | 6.9 | 6.6 | 5.36 | 9.42 | 16 | 75 | 7 | 934 | 0.749 | 19.7 | 28.3 | 0.0959 | 3.67 | 10.1 | 10.9 | 17.5 | 0.0934 | 20.3 | 4.37 | 9.43 | 0.167 | 0.287 | C3x5 | 3 | 5
| C75x6 |  | 6 | 1 | 3 | 76 | 35 | 6.9 | 4.3 | 5.07 | 14.5 | 16 | 75 | 6 | 763 | 0.67 | 17.6 | 29.6 | 0.0772 | 3.21 | 10.1 | 11 | 10.9 | 0.0768 | 22.3 | 4.34 | 9.46 | 0.167 | 0.283 | C3x4.1 | 3 | 4.1
| C75x5 |  | 6 | 1 | 3 | 76 | 34 | 6.9 | 3.4 | 4.93 | 18.3 | 16 | 75 | 5 | 693 | 0.635 | 16.7 | 30.3 | 0.0683 | 2.98 | 9.93 | 11.1 | 9.19 | 0.0689 | 23.1 | 4.35 | 9.45 | 0.167 | 0.281 | C3x3.5 | 3 | 3.5

## MC
Prp | Dsg | Avl | Shp | Grp | Use | D | B | T | W | BT | HW | K | Dnom | Mass | A | Ix | Sx | Rx | Iy | Sy | Ry | X | J | Cw | Xo | SA | Ds_i | Dn_i | Wt_i
[16 empty] | 10^6 | 10^3 |  | 10^6 | 10^3 |  |  | 10^3 | 10^9
Prp: MC: Miscellaneous Channels; D: mm; B: mm; T: mm; W: mm; K: mm | mm | kg/m | mm^2 | mm^4 | mm^3 | mm | mm^4 | mm^3 | mm | mm | mm^4 | mm^6 | mm | m |  | in | lb/ft
* | MC460x86 | * | 7 | 2 | 3 | 457 | 107 | 15.9 | 17.8 | 6.73 | 23.9 | 36 | 460 | 86 | 11000 | 282 | 1230 | 160 | 7.36 | 86.4 | 25.8 | 21.9 | 1170 | 290 | 39.6 | 1.31 | MC18x58 | 18 | 58
| MC460x77.2 | * | 7 | 2 | 3 | 457 | 104 | 15.9 | 15.2 | 6.54 | 28 | 36 | 460 | 77.2 | 9840 | 261 | 1140 | 163 | 6.81 | 82.8 | 26.3 | 21.8 | 842 | 264 | 42.1 | 1.3 | MC18x51.9 | 18 | 51.9
| MC460x68.2 | * | 7 | 2 | 3 | 457 | 102 | 15.9 | 12.7 | 6.42 | 33.5 | 36 | 460 | 68.2 | 8680 | 241 | 1050 | 166 | 6.18 | 77.1 | 26.7 | 21.9 | 605 | 243 | 45.2 | 1.3 | MC18x45.8 | 18 | 45.8
| MC460x63.5 | * | 7 | 2 | 3 | 457 | 100 | 15.9 | 11.4 | 6.29 | 37.3 | 36 | 460 | 63.5 | 8100 | 231 | 1010 | 169 | 5.94 | 76.3 | 27.1 | 22.2 | 513 | 227 | 46.8 | 1.29 | MC18x42.7 | 18 | 42.7
* | MC330x74 | * | 7 | 2 | 3 | 330 | 112 | 15.5 | 20 | 7.23 | 15 | 36 | 330 | 74 | 9480 | 131 | 792 | 117 | 6.81 | 78 | 26.8 | 24.7 | 1240 | 149 | 45.4 | 1.07 | MC13x50 | 13 | 50
| MC330x60 | * | 7 | 2 | 3 | 330 | 106 | 15.5 | 14.2 | 6.84 | 21.1 | 36 | 330 | 60 | 7560 | 113 | 685 | 122 | 5.63 | 69 | 27.3 | 24.4 | 643 | 123 | 50.6 | 1.06 | MC13x40 | 13 | 40
| MC330x52 | * | 7 | 2 | 3 | 330 | 103 | 15.5 | 11.4 | 6.65 | 26.2 | 36 | 330 | 52 | 6640 | 105 | 635 | 126 | 5.13 | 65.8 | 27.8 | 24.9 | 472 | 110 | 54.1 | 1.05 | MC13x35 | 13 | 35
| MC330x47.3 | * | 7 | 2 | 3 | 330 | 102 | 15.5 | 9.5 | 6.58 | 31.5 | 36 | 330 | 47.3 | 6020 | 99.3 | 602 | 128 | 4.69 | 61.1 | 27.9 | 25.4 | 393 | 103 | 57.2 | 1.05 | MC13x31.8 | 13 | 31.8
* | MC310x74 | * | 7 | 2 | 3 | 305 | 105 | 17.8 | 21.2 | 5.9 | 12.7 | 34 | 310 | 74 | 9500 | 112 | 738 | 109 | 7.26 | 92.7 | 27.7 | 26.7 | 1340 | 111 | 45.5 | 0.988 | MC12x50 | 12 | 50
| MC310x67 | * | 7 | 2 | 3 | 305 | 102 | 17.8 | 18.1 | 5.73 | 14.9 | 34 | 310 | 67 | 8540 | 105 | 689 | 111 | 6.55 | 86.5 | 27.7 | 26.3 | 976 | 101 | 47.7 | 0.982 | MC12x45 | 12 | 45
| MC310x60 | * | 7 | 2 | 3 | 305 | 99 | 17.8 | 15 | 5.56 | 18 | 34 | 310 | 60 | 7600 | 97.8 | 641 | 113 | 5.92 | 81.4 | 27.9 | 26.3 | 708 | 90.9 | 50.5 | 0.976 | MC12x40 | 12 | 40
| MC310x52 | * | 7 | 2 | 3 | 305 | 96 | 17.8 | 11.9 | 5.39 | 22.6 | 34 | 310 | 52 | 6650 | 90.4 | 593 | 117 | 5.27 | 76.1 | 28.1 | 26.7 | 519 | 80.7 | 54 | 0.97 | MC12x35 | 12 | 35
| MC310x46 | * | 7 | 2 | 3 | 305 | 93 | 17.8 | 9.4 | 5.22 | 28.7 | 34 | 310 | 46 | 5890 | 84.4 | 554 | 120 | 4.69 | 71.6 | 28.2 | 27.6 | 418 | 71.5 | 57.2 | 0.963 | MC12x31 | 12 | 31
* | MC310x15.8 | * | 7 | 1 | 3 | 305 | 38 | 7.8 | 4.8 | 4.87 | 60.3 | 19 | 310 | 15.8 | 1990 | 23 | 151 | 107 | 0.157 | 5.04 | 8.88 | 6.81 | 24.8 | 3.11 | 14 | 0.752 | MC12x10.6 | 12 | 10.6
* | MC250x61.2 | * | 7 | 2 | 3 | 254 | 110 | 14.6 | 20.2 | 7.53 | 11.1 | 33 | 250 | 61.2 | 7800 | 65.7 | 518 | 91.8 | 6.56 | 79.6 | 29 | 27.6 | 942 | 72.7 | 49.7 | 0.908 | MC10x41.1 | 10 | 41.1
| MC250x50 | * | 7 | 2 | 3 | 254 | 104 | 14.6 | 14.6 | 7.12 | 15.4 | 33 | 250 | 50 | 6370 | 57.9 | 456 | 95.3 | 5.43 | 70.9 | 29.2 | 27.5 | 500 | 60 | 54.4 | 0.895 | MC10x33.6 | 10 | 33.6
| MC250x42.4 | * | 7 | 1 | 3 | 254 | 100 | 14.6 | 10.8 | 6.85 | 20.8 | 33 | 250 | 42.4 | 5400 | 52.6 | 414 | 98.7 | 4.66 | 64.9 | 29.4 | 28.2 | 329 | 51.5 | 58.9 | 0.886 | MC10x28.5 | 10 | 28.5
* | MC250x37 | * | 7 | 1 | 3 | 254 | 86 | 14.6 | 9.7 | 5.89 | 23.2 | 33 | 250 | 37 | 4740 | 45.8 | 360 | 98.2 | 3.02 | 48.9 | 25.2 | 24.2 | 264 | 33.1 | 49.9 | 0.833 | MC10x25 | 10 | 25
| MC250x33 | * | 7 | 1 | 3 | 254 | 84 | 14.6 | 7.4 | 5.75 | 30.4 | 33 | 250 | 33 | 4170 | 42.7 | 336 | 101 | 2.67 | 45.2 | 25.3 | 25.1 | 213 | 29.6 | 53.4 | 0.829 | MC10x22 | 10 | 22
* | MC250x12.5 | * | 7 | 1 | 3 | 254 | 38 | 7.1 | 4.3 | 5.35 | 55.8 | 18 | 250 | 12.5 | 1580 | 13.3 | 104 | 91.6 | 0.136 | 4.41 | 9.28 | 7.21 | 17.2 | 1.87 | 15.6 | 0.651 | MC10x8.4 | 10 | 8.4
* | MC230x37.8 | * | 7 | 1 | 3 | 229 | 89 | 14 | 11.4 | 6.36 | 17.6 | 31 | 230 | 37.8 | 4830 | 36.9 | 322 | 87.4 | 3.16 | 49 | 25.6 | 24.6 | 289 | 28.2 | 49.8 | 0.791 | MC9x25.4 | 9 | 25.4
| MC230x35.6 | * | 7 | 1 | 3 | 229 | 88 | 14 | 10.2 | 6.29 | 19.7 | 31 | 230 | 35.6 | 4540 | 35.6 | 310 | 88.5 | 2.97 | 46.9 | 25.6 | 24.8 | 249 | 26.7 | 51.2 | 0.79 | MC9x23.9 | 9 | 23.9
* | MC200x33.9 | * | 7 | 1 | 3 | 203 | 89 | 13.3 | 10.8 | 6.69 | 16.3 | 30 | 200 | 33.9 | 4310 | 26.5 | 261 | 78.4 | 2.89 | 45.6 | 25.9 | 25.6 | 236 | 20.2 | 52.2 | 0.74 | MC8x22.8 | 8 | 22.8
| MC200x31.8 | * | 7 | 1 | 3 | 203 | 88 | 13.3 | 9.5 | 6.62 | 18.6 | 30 | 200 | 31.8 | 4050 | 25.6 | 253 | 79.5 | 2.74 | 44.3 | 26 | 26 | 205 | 19.2 | 54 | 0.739 | MC8x21.4 | 8 | 21.4
* | MC200x29.8 | * | 7 | 1 | 3 | 203 | 77 | 12.7 | 10.2 | 6.06 | 17.4 | 28 | 200 | 29.8 | 3790 | 22.7 | 223 | 77.3 | 1.84 | 32.9 | 22 | 21.3 | 184 | 12.9 | 42.7 | 0.694 | MC8x20 | 8 | 20
| MC200x27.8 | * | 7 | 1 | 3 | 203 | 76 | 12.7 | 9 | 5.98 | 19.7 | 28 | 200 | 27.8 | 3550 | 21.8 | 215 | 78.4 | 1.72 | 31.4 | 22 | 21.4 | 159 | 12.2 | 44.1 | 0.692 | MC8x18.7 | 8 | 18.7
* | MC200x12.6 | * | 7 | 1 | 3 | 203 | 48 | 7.9 | 4.5 | 6.08 | 41.6 | 19 | 200 | 12.6 | 1600 | 9.66 | 95.2 | 77.6 | 0.26 | 7.02 | 12.7 | 10.9 | 24.3 | 2.24 | 25 | 0.589 | MC8x8.5 | 8 | 8.5
* | MC180x33.8 | * | 7 | 1 | 3 | 178 | 92 | 12.7 | 12.8 | 7.24 | 11.9 | 28 | 180 | 33.8 | 4310 | 19.9 | 223 | 67.9 | 3.01 | 45.9 | 26.4 | 26.4 | 259 | 15.9 | 52.3 | 0.698 | MC7x22.7 | 7 | 22.7
| MC180x28.4 | * | 7 | 1 | 3 | 178 | 88 | 12.7 | 8.9 | 6.93 | 17.1 | 28 | 180 | 28.4 | 3620 | 18 | 203 | 70.6 | 2.5 | 41.2 | 26.3 | 27.2 | 170 | 13.4 | 56.7 | 0.69 | MC7x19.1 | 7 | 19.1
* | MC150x26.8 | * | 7 | 1 | 3 | 152 | 89 | 12.1 | 9.6 | 7.36 | 13.3 | 27 | 150 | 26.8 | 3410 | 12.3 | 162 | 60.1 | 2.43 | 40.1 | 26.7 | 28.4 | 158 | 9.25 | 58.1 | 0.641 | MC6x18 | 6 | 18
| MC150x22.8 | * | 7 | 1 | 3 | 152 | 89 | 9.8 | 8.6 | 9.08 | 15.4 | 22 | 150 | 22.8 | 2900 | 10.5 | 139 | 60.3 | 2.05 | 33 | 26.6 | 26.8 | 92.8 | 8.09 | 56.5 | 0.643 | MC6x15.3 | 6 | 15.3
* | MC150x24.3 | * | 7 | 1 | 3 | 152 | 76 | 12.1 | 9.5 | 6.28 | 13.5 | 27 | 150 | 24.3 | 3090 | 10.8 | 142 | 59.1 | 1.56 | 29.7 | 22.5 | 23.5 | 141 | 5.9 | 47.1 | 0.589 | MC6x16.3 | 6 | 16.3
| MC150x22.5 | * | 7 | 1 | 3 | 152 | 75 | 12.1 | 8 | 6.2 | 16 | 27 | 150 | 22.5 | 2860 | 10.3 | 136 | 60.2 | 1.44 | 28.1 | 22.4 | 23.8 | 119 | 5.52 | 49 | 0.588 | MC6x15.1 | 6 | 15.1
* | MC150x17.9 | * | 7 | 1 | 3 | 152 | 63 | 9.5 | 7.9 | 6.63 | 16.8 | 21 | 150 | 17.9 | 2280 | 7.75 | 102 | 58.3 | 0.769 | 17 | 18.4 | 17.9 | 64.5 | 2.97 | 36.1 | 0.54 | MC6x12 | 6 | 12

## L
Prp | Dsg | Avl | Shp | Grp | D | B | T | Rxp | Ryp | BT | DT | K | TanA | Rop | Mass | A | Ix | Sx | Rx | Y | Iy | Sy | Ry | X | J | Cw | Xop | Yop | Ixy | Omeg | SA | Ds_i | Wt_i
[17 empty] | 10^6 | 10^3 |  |  | 10^6 | 10^3 |  |  | 10^3 | 10^9 |  |  | 10^6
L: Single Angles |  |  |  |  | mm | mm | mm | mm | mm |  |  | mm |  | mm | kg/m | mm^2 | mm^4 | mm^3 | mm | mm | mm^4 | mm^3 | mm | mm | mm^4 | mm^6 | mm | mm | mm^4 |  | m |  | lb/ft
* | L203x203x29 | * | 8 | 3 | 203 | 203 | 28.6 | 77.3 | 39.6 | 7.1 | 7.1 | 45 | 1 | 109 | 84.7 | 10800 | 40.7 | 287 | 61.4 | 61.2 | 40.7 | 287 | 61.4 | 61.2 | 2940 | 8.73 | 66.3 | 0 | 23.7 | 0.631 | 0.812 | L8x8x1.125 | 56.9
| L203x203x25 | * | 8 | 3 | 203 | 203 | 25.4 | 77.9 | 39.7 | 7.99 | 7.99 | 41 | 1 | 110 | 75.9 | 9670 | 36.9 | 258 | 61.8 | 60.1 | 36.9 | 258 | 61.8 | 60.1 | 2080 | 6.27 | 67 | 0 | 21.7 | 0.63 | 0.812 | L8x8x1.000 | 51
| L203x203x22 | * | 8 | 3 | 203 | 203 | 22.2 | 78.5 | 39.8 | 9.14 | 9.14 | 38 | 1 | 111 | 66.9 | 8520 | 33 | 229 | 62.2 | 58.9 | 33 | 229 | 62.2 | 58.9 | 1400 | 4.3 | 67.6 | 0 | 19.5 | 0.629 | 0.812 | L8x8x0.875 | 44.9
| L203x203x19 | * | 8 | 2 | 203 | 203 | 19.1 | 79.1 | 40 | 10.6 | 10.6 | 35 | 1 | 112 | 58 | 7390 | 29 | 200 | 62.6 | 57.8 | 29 | 200 | 62.6 | 57.8 | 899 | 2.8 | 68.2 | 0 | 17.2 | 0.628 | 0.812 | L8x8x0.750 | 39
| L203x203x16 | * | 8 | 2 | 203 | 203 | 15.9 | 79.7 | 40.1 | 12.8 | 12.8 | 32 | 1 | 113 | 48.7 | 6200 | 24.7 | 169 | 63.1 | 56.6 | 24.7 | 169 | 63.1 | 56.6 | 523 | 1.66 | 68.8 | 0 | 14.7 | 0.627 | 0.812 | L8x8x0.625 | 32.7
| L203x203x14 | * | 8 | 2 | 203 | 203 | 14.3 | 80 | 40.2 | 14.2 | 14.2 | 30 | 1 | 113 | 44 | 5600 | 22.5 | 153 | 63.3 | 56 | 22.5 | 153 | 63.3 | 56 | 382 | 1.22 | 69.2 | 0 | 13.4 | 0.626 | 0.812 | L8x8x0.563 | 29.5
| L203x203x13 |  | 8 | 1 | 203 | 203 | 12.7 | 80.3 | 40.3 | 16 | 16 | 29 | 1 | 114 | 39.2 | 4990 | 20.2 | 137 | 63.6 | 55.5 | 20.2 | 137 | 63.6 | 55.5 | 269 | 0.865 | 69.5 | 0 | 12 | 0.626 | 0.812 | L8x8x0.500 | 26.3
* | L203x152x25 | * | 8 | 3 | 203 | 152 | 25.4 | 69.7 | 32.4 | 5.98 | 7.99 | 38 | 0.541 | 98.8 | 65.7 | 8370 | 33.5 | 247 | 63.3 | 67.4 | 16 | 145 | 43.7 | 41.9 | 1800 | 4.37 | 51.7 | 34.2 | 13.4 | 0.606 | 0.71 | L8x6x1.000 | 44.2
| L203x152x22 | * | 8 | 3 | 203 | 152 | 22.2 | 70.3 | 32.5 | 6.85 | 9.14 | 35 | 0.545 | 99.6 | 58 | 7390 | 30 | 219 | 63.7 | 66.2 | 14.4 | 129 | 44.1 | 40.7 | 1210 | 3 | 52.4 | 34.2 | 12.1 | 0.605 | 0.71 | L8x6x0.875 | 39
| L203x152x19 | * | 8 | 2 | 203 | 152 | 19.1 | 70.9 | 32.6 | 7.96 | 10.6 | 32 | 0.549 | 100 | 50.4 | 6420 | 26.4 | 191 | 64.1 | 65.1 | 12.7 | 113 | 44.5 | 39.6 | 780 | 1.96 | 53.1 | 34.2 | 10.7 | 0.604 | 0.71 | L8x6x0.750 | 33.8
| L203x152x16 | * | 8 | 2 | 203 | 152 | 15.9 | 71.5 | 32.8 | 9.56 | 12.8 | 29 | 0.553 | 101 | 42.3 | 5390 | 22.5 | 162 | 64.6 | 64 | 10.9 | 95.9 | 44.9 | 38.5 | 454 | 1.16 | 53.8 | 34.3 | 9.21 | 0.603 | 0.71 | L8x6x0.625 | 28.4
| L203x152x14 | * | 8 | 2 | 203 | 152 | 14.3 | 71.8 | 32.9 | 10.6 | 14.2 | 27 | 0.554 | 102 | 38.2 | 4870 | 20.4 | 146 | 64.8 | 63.4 | 9.94 | 87.1 | 45.2 | 37.9 | 332 | 0.857 | 54.1 | 34.3 | 8.41 | 0.603 | 0.71 | L8x6x0.563 | 25.7
| L203x152x13 | * | 8 | 1 | 203 | 152 | 12.7 | 72.1 | 33 | 12 | 16 | 26 | 0.556 | 102 | 34.1 | 4350 | 18.4 | 131 | 65 | 62.8 | 8.96 | 78.1 | 45.4 | 37.3 | 234 | 0.609 | 54.5 | 34.3 | 7.59 | 0.603 | 0.71 | L8x6x0.500 | 22.9
* | L203x102x25 | * | 8 | 3 | 203 | 102 | 25.4 | 65.6 | 21.6 | 4.02 | 7.99 | 38 | 0.249 | 95.5 | 55.7 | 7100 | 29 | 230 | 63.8 | 77.2 | 4.9 | 65.1 | 26.3 | 26.7 | 1530 | 3.46 | 29.2 | 59.2 | 6.4 | 0.523 | 0.61 | L8x4x1.000 | 37.5
| L203x102x19 | * | 8 | 2 | 203 | 102 | 19.1 | 66.6 | 21.7 | 5.34 | 10.6 | 32 | 0.26 | 96.9 | 42.9 | 5460 | 22.9 | 178 | 64.7 | 74.8 | 3.95 | 50.8 | 26.9 | 24.3 | 664 | 1.55 | 30.7 | 59.5 | 5.27 | 0.523 | 0.61 | L8x4x0.750 | 28.8
| L203x102x13 | * | 8 | 1 | 203 | 102 | 12.7 | 67.7 | 22.1 | 8.03 | 16 | 26 | 0.269 | 98.4 | 29.1 | 3710 | 16 | 123 | 65.7 | 72.4 | 2.84 | 35.4 | 27.6 | 21.9 | 200 | 0.482 | 32.2 | 59.8 | 3.82 | 0.524 | 0.61 | L8x4x0.500 | 19.6
* | L178x102x19 | * | 8 | 2 | 178 | 102 | 19.1 | 58.9 | 21.9 | 5.34 | 9.32 | 32 | 0.325 | 84.5 | 39.1 | 4980 | 15.8 | 139 | 56.4 | 63.8 | 3.82 | 50.1 | 27.7 | 25.8 | 606 | 1.08 | 32.2 | 46.5 | 4.38 | 0.552 | 0.56 | L7x4x0.750 | 26.3
| L178x102x16 | * | 8 | 2 | 178 | 102 | 15.9 | 59.4 | 22.1 | 6.42 | 11.2 | 29 | 0.331 | 85.3 | 33 | 4200 | 13.6 | 118 | 56.8 | 62.6 | 3.31 | 42.7 | 28.1 | 24.6 | 354 | 0.642 | 33 | 46.6 | 3.81 | 0.552 | 0.56 | L7x4x0.625 | 22.2
| L178x102x13 |  | 8 | 1 | 178 | 102 | 12.7 | 60 | 22.2 | 8.03 | 14 | 26 | 0.336 | 86.1 | 26.6 | 3390 | 11.1 | 95.6 | 57.3 | 61.4 | 2.75 | 35 | 28.5 | 23.4 | 183 | 0.338 | 33.7 | 46.7 | 3.18 | 0.552 | 0.56 | L7x4x0.500 | 17.9
| L178x102x11 | * | 8 | 1 | 178 | 102 | 11.1 | 60.3 | 22.3 | 9.19 | 16 | 24 | 0.339 | 86.5 | 23.4 | 2980 | 9.88 | 84.3 | 57.5 | 60.8 | 2.45 | 31 | 28.7 | 22.8 | 123 | 0.229 | 34.1 | 46.8 | 2.84 | 0.552 | 0.56 | L7x4x0.438 | 15.7
| L178x102x9.5 |  | 8 | 1 | 178 | 102 | 9.53 | 60.6 | 22.4 | 10.7 | 18.7 | 23 | 0.341 | 86.9 | 20.2 | 2580 | 8.6 | 73 | 57.8 | 60.2 | 2.15 | 26.9 | 28.9 | 22.2 | 78 | 0.147 | 34.4 | 46.8 | 2.49 | 0.553 | 0.56 | L7x4x0.375 | 13.6
* | L152x152x25 | * | 8 | 3 | 152 | 152 | 25.4 | 57.1 | 29.6 | 5.98 | 5.98 | 38 | 1 | 80.8 | 55.6 | 7080 | 14.6 | 140 | 45.5 | 47.2 | 14.6 | 140 | 45.5 | 47.2 | 1520 | 2.46 | 48.8 | 0 | 8.44 | 0.634 | 0.608 | L6x6x1.000 | 37.3
| L152x152x22 | * | 8 | 3 | 152 | 152 | 22.2 | 57.7 | 29.6 | 6.85 | 6.85 | 35 | 1 | 81.6 | 49.1 | 6260 | 13.2 | 124 | 45.9 | 46.1 | 13.2 | 124 | 45.9 | 46.1 | 1030 | 1.7 | 49.5 | 0 | 7.67 | 0.632 | 0.608 | L6x6x0.875 | 33
| L152x152x19 |  | 8 | 2 | 152 | 152 | 19.1 | 58.3 | 29.7 | 7.96 | 7.96 | 32 | 1 | 82.4 | 42.7 | 5440 | 11.6 | 109 | 46.3 | 45 | 11.6 | 109 | 46.3 | 45 | 662 | 1.12 | 50.1 | 0 | 6.84 | 0.63 | 0.608 | L6x6x0.750 | 28.7
| L152x152x16 |  | 8 | 2 | 152 | 152 | 15.9 | 58.9 | 29.8 | 9.56 | 9.56 | 29 | 1 | 83.3 | 36 | 4580 | 9.99 | 92.3 | 46.7 | 43.9 | 9.99 | 92.3 | 46.7 | 43.9 | 386 | 0.668 | 50.8 | 0 | 5.9 | 0.628 | 0.608 | L6x6x0.625 | 24.2
| L152x152x14 | * | 8 | 2 | 152 | 152 | 14.3 | 59.2 | 29.9 | 10.6 | 10.6 | 27 | 1 | 83.7 | 32.5 | 4140 | 9.12 | 83.8 | 46.9 | 43.3 | 9.12 | 83.8 | 46.9 | 43.3 | 282 | 0.494 | 51.1 | 0 | 5.41 | 0.628 | 0.608 | L6x6x0.563 | 21.9
| L152x152x13 |  | 8 | 1 | 152 | 152 | 12.7 | 59.5 | 30 | 12 | 12 | 26 | 1 | 84.2 | 29 | 3700 | 8.22 | 75.2 | 47.1 | 42.7 | 8.22 | 75.2 | 47.1 | 42.7 | 199 | 0.352 | 51.4 | 0 | 4.89 | 0.627 | 0.608 | L6x6x0.500 | 19.5
| L152x152x11 | * | 8 | 1 | 152 | 152 | 11.1 | 59.8 | 30.1 | 13.7 | 13.7 | 24 | 1 | 84.6 | 25.5 | 3250 | 7.29 | 66.4 | 47.4 | 42.1 | 7.29 | 66.4 | 47.4 | 42.1 | 134 | 0.239 | 51.7 | 0 | 4.35 | 0.627 | 0.608 | L6x6x0.438 | 17.2
| L152x152x9.5 |  | 8 | 1 | 152 | 152 | 9.53 | 60.1 | 30.2 | 15.9 | 15.9 | 23 | 1 | 85.1 | 22 | 2810 | 6.36 | 57.5 | 47.6 | 41.5 | 6.36 | 57.5 | 47.6 | 41.5 | 85 | 0.153 | 52 | 0 | 3.79 | 0.626 | 0.608 | L6x6x0.375 | 14.8
| L152x152x7.9 | * | 8 | 1 | 152 | 152 | 7.94 | 60.5 | 30.3 | 19.1 | 19.1 | 21 | 1 | 85.5 | 18.5 | 2350 | 5.38 | 48.4 | 47.8 | 41 | 5.38 | 48.4 | 47.8 | 41 | 49.4 | 0.0902 | 52.3 | 0 | 3.21 | 0.626 | 0.608 | L6x6x0.313 | 12.4
| L152x152x6.4 | * | 8 | 1 | 152 | 152 | 6.35 | 60.8 | 30.4 | 23.9 | 23.9 | 19 | 1 | 85.9 | 14.8 | 1890 | 4.37 | 39.1 | 48.1 | 40.4 | 4.37 | 39.1 | 48.1 | 40.4 | 25.4 | 0.0469 | 52.6 | 0 | 2.61 | 0.626 | 0.608 | L6x6x0.250 | 9.97
* | L152x102x22 | * | 8 | 3 | 152 | 102 | 22.2 | 50.5 | 21.9 | 4.59 | 6.85 | 35 | 0.427 | 71.7 | 40.4 | 5150 | 11.5 | 117 | 47.2 | 53.7 | 4.1 | 55.9 | 28.2 | 28.7 | 845 | 1.08 | 32.9 | 32.2 | 3.85 | 0.588 | 0.508 | L6x4x0.875 | 27.1
| L152x102x19 |  | 8 | 2 | 152 | 102 | 19.1 | 51 | 21.9 | 5.34 | 7.96 | 32 | 0.434 | 72.5 | 35.2 | 4490 | 10.2 | 102 | 47.6 | 52.5 | 3.66 | 49.2 | 28.6 | 27.5 | 546 | 0.712 | 33.6 | 32.3 | 3.47 | 0.586 | 0.508 | L6x4x0.750 | 23.7
| L152x102x16 |  | 8 | 2 | 152 | 102 | 15.9 | 51.6 | 22 | 6.42 | 9.56 | 29 | 0.44 | 73.3 | 29.7 | 3790 | 8.73 | 86.8 | 48 | 51.4 | 3.17 | 41.9 | 28.9 | 26.4 | 319 | 0.427 | 34.4 | 32.3 | 3.03 | 0.585 | 0.508 | L6x4x0.625 | 20
| L152x102x14 | * | 8 | 2 | 152 | 102 | 14.3 | 51.8 | 22.1 | 7.13 | 10.6 | 27 | 0.443 | 73.7 | 26.9 | 3430 | 7.98 | 78.8 | 48.2 | 50.8 | 2.91 | 38.2 | 29.1 | 25.8 | 234 | 0.316 | 34.7 | 32.4 | 2.79 | 0.585 | 0.508 | L6x4x0.563 | 18.1
| L152x102x13 |  | 8 | 1 | 152 | 102 | 12.7 | 52.1 | 22.2 | 8.03 | 12 | 26 | 0.446 | 74.1 | 24.1 | 3060 | 7.2 | 70.7 | 48.5 | 50.2 | 2.64 | 34.4 | 29.3 | 25.2 | 165 | 0.226 | 35.1 | 32.4 | 2.54 | 0.585 | 0.508 | L6x4x0.500 | 16.2
| L152x102x11 | * | 8 | 1 | 152 | 102 | 11.1 | 52.4 | 22.3 | 9.19 | 13.7 | 24 | 0.449 | 74.5 | 21.2 | 2700 | 6.39 | 62.4 | 48.7 | 49.6 | 2.35 | 30.4 | 29.6 | 24.6 | 111 | 0.153 | 35.5 | 32.4 | 2.27 | 0.584 | 0.508 | L6x4x0.438 | 14.2
| L152x102x9.5 |  | 8 | 1 | 152 | 102 | 9.53 | 52.7 | 22.4 | 10.7 | 15.9 | 23 | 0.451 | 74.9 | 18.3 | 2330 | 5.58 | 54.2 | 48.9 | 49.1 | 2.06 | 26.5 | 29.8 | 24.1 | 70.5 | 0.0988 | 35.8 | 32.4 | 1.99 | 0.584 | 0.508 | L6x4x0.375 | 12.3
| L152x102x7.9 |  | 8 | 1 | 152 | 102 | 7.94 | 53 | 22.5 | 12.8 | 19.1 | 21 | 0.454 | 75.3 | 15.3 | 1950 | 4.72 | 45.6 | 49.2 | 48.5 | 1.76 | 22.4 | 30 | 23.5 | 41.1 | 0.0582 | 36.1 | 32.5 | 1.69 | 0.584 | 0.508 | L6x4x0.313 | 10.3
* | L152x89x16 |  | 8 | 2 | 152 | 88.9 | 15.9 | 50.5 | 19.1 | 5.59 | 9.56 | 29 | 0.339 | 72.4 | 28.1 | 3580 | 8.31 | 84.7 | 48.2 | 53.9 | 2.12 | 31.8 | 24.3 | 22.4 | 301 | 0.393 | 28.4 | 38.9 | 2.37 | 0.557 | 0.482 | L6x3.5x0.625 | 18.9
| L152x89x13 |  | 8 | 1 | 152 | 88.9 | 12.7 | 51 | 19.3 | 7 | 12 | 26 | 0.345 | 73.1 | 22.8 | 2900 | 6.86 | 69.1 | 48.6 | 52.7 | 1.77 | 26.1 | 24.7 | 21.2 | 156 | 0.208 | 29.2 | 39 | 2 | 0.556 | 0.482 | L6x3.5x0.500 | 15.3
| L152x89x9.5 |  | 8 | 1 | 152 | 88.9 | 9.53 | 51.6 | 19.5 | 9.33 | 15.9 | 23 | 0.351 | 73.9 | 17.3 | 2200 | 5.32 | 52.9 | 49.1 | 51.6 | 1.39 | 20.2 | 25.1 | 20 | 66.8 | 0.0911 | 29.9 | 39.1 | 1.57 | 0.557 | 0.482 | L6x3.5x0.375 | 11.6
| L152x89x7.9 |  | 8 | 1 | 152 | 88.9 | 7.94 | 51.9 | 19.6 | 11.2 | 19.1 | 21 | 0.354 | 74.3 | 14.5 | 1850 | 4.5 | 44.6 | 49.3 | 51 | 1.19 | 17.1 | 25.3 | 19.4 | 38.9 | 0.0536 | 30.2 | 39.1 | 1.34 | 0.557 | 0.482 | L6x3.5x0.313 | 9.76
* | L127x127x22 | * | 8 | 3 | 127 | 127 | 22.2 | 47.5 | 24.7 | 5.72 | 5.72 | 35 | 1 | 67.2 | 40.4 | 5150 | 7.39 | 84.7 | 37.9 | 39.8 | 7.39 | 84.7 | 37.9 | 39.8 | 845 | 0.946 | 40.6 | 0 | 4.24 | 0.635 | 0.508 | L5x5x0.875 | 27.1
| L127x127x19 |  | 8 | 2 | 127 | 127 | 19.1 | 48.1 | 24.8 | 6.65 | 6.65 | 32 | 1 | 68 | 35.2 | 4490 | 6.57 | 74.4 | 38.3 | 38.7 | 6.57 | 74.4 | 38.3 | 38.7 | 546 | 0.627 | 41.3 | 0 | 3.82 | 0.632 | 0.508 | L5x5x0.750 | 23.7
| L127x127x16 |  | 8 | 2 | 127 | 127 | 15.9 | 48.7 | 24.8 | 7.99 | 7.99 | 29 | 1 | 68.9 | 29.7 | 3790 | 5.66 | 63.3 | 38.7 | 37.6 | 5.66 | 63.3 | 38.7 | 37.6 | 319 | 0.377 | 41.9 | 0 | 3.32 | 0.63 | 0.508 | L5x5x0.625 | 20
| L127x127x13 |  | 8 | 1 | 127 | 127 | 12.7 | 49.3 | 25 | 10 | 10 | 26 | 1 | 69.8 | 24.1 | 3060 | 4.68 | 51.7 | 39.1 | 36.4 | 4.68 | 51.7 | 39.1 | 36.4 | 165 | 0.2 | 42.5 | 0 | 2.77 | 0.628 | 0.508 | L5x5x0.500 | 16.2
| L127x127x11 | * | 8 | 1 | 127 | 127 | 11.1 | 49.6 | 25 | 11.4 | 11.4 | 24 | 1 | 70.2 | 21.2 | 2700 | 4.17 | 45.7 | 39.3 | 35.8 | 4.17 | 45.7 | 39.3 | 35.8 | 111 | 0.136 | 42.8 | 0 | 2.48 | 0.627 | 0.508 | L5x5x0.438 | 14.2
| L127x127x9.5 |  | 8 | 1 | 127 | 127 | 9.53 | 49.9 | 25.1 | 13.3 | 13.3 | 23 | 1 | 70.6 | 18.3 | 2330 | 3.64 | 39.7 | 39.5 | 35.3 | 3.64 | 39.7 | 39.5 | 35.3 | 70.5 | 0.0878 | 43.2 | 0 | 2.17 | 0.627 | 0.508 | L5x5x0.375 | 12.3
| L127x127x7.9 |  | 8 | 1 | 127 | 127 | 7.94 | 50.3 | 25.2 | 16 | 16 | 21 | 1 | 71.1 | 15.3 | 1950 | 3.09 | 33.5 | 39.8 | 34.7 | 3.09 | 33.5 | 39.8 | 34.7 | 41.1 | 0.0518 | 43.5 | 0 | 1.84 | 0.626 | 0.508 | L5x5x0.313 | 10.3
| L127x127x6.4 | * | 8 | 1 | 127 | 127 | 6.35 | 50.6 | 25.4 | 20 | 20 | 19 | 1 | 71.5 | 12.3 | 1570 | 2.52 | 27.1 | 40 | 34.1 | 2.52 | 27.1 | 40 | 34.1 | 21.1 | 0.027 | 43.7 | 0 | 1.51 | 0.626 | 0.508 | L5x5x0.250 | 8.3
* | L127x89x19 | * | 8 | 2 | 127 | 88.9 | 19.1 | 42.4 | 19 | 4.65 | 6.65 | 30 | 0.464 | 60.2 | 29.5 | 3760 | 5.8 | 70.2 | 39.3 | 44.4 | 2.31 | 36.4 | 24.8 | 25.3 | 457 | 0.41 | 29 | 24.9 | 2.06 | 0.597 | 0.432 | L5x3.5x0.750 | 19.8
| L127x89x16 | * | 8 | 2 | 127 | 88.9 | 15.9 | 43 | 19.1 | 5.59 | 7.99 | 27 | 0.472 | 61 | 25 | 3180 | 5.01 | 59.8 | 39.7 | 43.2 | 2.01 | 31.1 | 25.2 | 24.2 | 268 | 0.248 | 29.7 | 25 | 1.82 | 0.594 | 0.432 | L5x3.5x0.625 | 16.8
| L127x89x13 |  | 8 | 1 | 127 | 88.9 | 12.7 | 43.5 | 19.2 | 7 | 10 | 24 | 0.479 | 61.8 | 20.3 | 2580 | 4.16 | 48.9 | 40.1 | 42.1 | 1.68 | 25.6 | 25.6 | 23 | 139 | 0.132 | 30.5 | 25 | 1.54 | 0.593 | 0.432 | L5x3.5x0.500 | 13.6
| L127x89x9.5 |  | 8 | 1 | 127 | 88.9 | 9.53 | 44.1 | 19.3 | 9.33 | 13.3 | 21 | 0.486 | 62.6 | 15.4 | 1970 | 3.24 | 37.6 | 40.6 | 40.9 | 1.33 | 19.8 | 26 | 21.9 | 59.5 | 0.0582 | 31.2 | 25 | 1.22 | 0.592 | 0.432 | L5x3.5x0.375 | 10.4
| L127x89x7.9 |  | 8 | 1 | 127 | 88.9 | 7.94 | 44.4 | 19.4 | 11.2 | 16 | 19 | 0.489 | 63 | 13 | 1650 | 2.75 | 31.7 | 40.8 | 40.3 | 1.13 | 16.7 | 26.2 | 21.3 | 34.7 | 0.0344 | 31.5 | 25.1 | 1.04 | 0.592 | 0.432 | L5x3.5x0.313 | 8.71
| L127x89x6.4 |  | 8 | 1 | 127 | 88.9 | 6.35 | 44.7 | 19.6 | 14 | 20 | 17 | 0.492 | 63.4 | 10.4 | 1330 | 2.24 | 25.7 | 41 | 39.7 | 0.928 | 13.6 | 26.4 | 20.7 | 17.9 | 0.018 | 31.8 | 25.1 | 0.852 | 0.592 | 0.432 | L5x3.5x0.250 | 7.02
* | L127x76x13 |  | 8 | 1 | 127 | 76.2 | 12.7 | 42.4 | 16.5 | 6 | 10 | 24 | 0.357 | 60.7 | 19 | 2420 | 3.93 | 47.7 | 40.3 | 44.5 | 1.07 | 18.8 | 21.1 | 19.1 | 130 | 0.119 | 24.8 | 31.6 | 1.17 | 0.562 | 0.406 | L5x3x0.500 | 12.8
| L127x76x11 | * | 8 | 1 | 127 | 76.2 | 11.1 | 42.7 | 16.5 | 6.86 | 11.4 | 22 | 0.361 | 61.1 | 16.7 | 2130 | 3.51 | 42.2 | 40.6 | 43.9 | 0.963 | 16.7 | 21.3 | 18.5 | 87.6 | 0.0815 | 25.1 | 31.7 | 1.05 | 0.562 | 0.406 | L5x3x0.438 | 11.2
| L127x76x9.5 |  | 8 | 1 | 127 | 76.2 | 9.53 | 43 | 16.6 | 8 | 13.3 | 21 | 0.364 | 61.5 | 14.5 | 1850 | 3.07 | 36.7 | 40.8 | 43.3 | 0.849 | 14.6 | 21.5 | 17.9 | 55.9 | 0.0527 | 25.5 | 31.7 | 0.932 | 0.562 | 0.406 | L5x3x0.375 | 9.74
| L127x76x7.9 |  | 8 | 1 | 127 | 76.2 | 7.94 | 43.3 | 16.7 | 9.6 | 16 | 19 | 0.368 | 61.9 | 12.2 | 1550 | 2.61 | 30.9 | 41 | 42.7 | 0.727 | 12.3 | 21.7 | 17.3 | 32.6 | 0.0311 | 25.9 | 31.7 | 0.8 | 0.562 | 0.406 | L5x3x0.313 | 8.18
| L127x76x6.4 |  | 8 | 1 | 127 | 76.2 | 6.35 | 43.6 | 16.8 | 12 | 20 | 17 | 0.371 | 62.3 | 9.81 | 1250 | 2.13 | 25 | 41.2 | 42.1 | 0.598 | 10.1 | 21.9 | 16.7 | 16.8 | 0.0163 | 26.2 | 31.8 | 0.658 | 0.562 | 0.406 | L5x3x0.250 | 6.59
* | L102x102x19 |  | 8 | 2 | 102 | 102 | 19.1 | 37.9 | 19.8 | 5.34 | 5.34 | 29 | 1 | 53.7 | 27.7 | 3530 | 3.24 | 46.5 | 30.3 | 32.4 | 3.24 | 46.5 | 30.3 | 32.4 | 429 | 0.306 | 32.3 | 0 | 1.85 | 0.637 | 0.408 | L4x4x0.750 | 18.6
| L102x102x16 | * | 8 | 2 | 102 | 102 | 15.9 | 38.5 | 19.9 | 6.42 | 6.42 | 26 | 1 | 54.5 | 23.5 | 2990 | 2.81 | 39.8 | 30.7 | 31.3 | 2.81 | 39.8 | 30.7 | 31.3 | 252 | 0.186 | 33 | 0 | 1.63 | 0.633 | 0.408 | L4x4x0.625 | 15.8
| L102x102x13 |  | 8 | 1 | 102 | 102 | 12.7 | 39.1 | 19.9 | 8.03 | 8.03 | 23 | 1 | 55.3 | 19.1 | 2430 | 2.34 | 32.6 | 31.1 | 30.2 | 2.34 | 32.6 | 31.1 | 30.2 | 131 | 0.0996 | 33.7 | 0 | 1.38 | 0.63 | 0.408 | L4x4x0.500 | 12.8
| L102x102x11 | * | 8 | 1 | 102 | 102 | 11.1 | 39.4 | 20 | 9.19 | 9.19 | 21 | 1 | 55.8 | 16.8 | 2140 | 2.09 | 28.9 | 31.3 | 29.6 | 2.09 | 28.9 | 31.3 | 29.6 | 87.9 | 0.0682 | 34 | 0 | 1.24 | 0.629 | 0.408 | L4x4x0.438 | 11.3
| L102x102x9.5 |  | 8 | 1 | 102 | 102 | 9.53 | 39.7 | 20.1 | 10.7 | 10.7 | 20 | 1 | 56.2 | 14.5 | 1850 | 1.84 | 25.2 | 31.5 | 29 | 1.84 | 25.2 | 31.5 | 29 | 56.1 | 0.0442 | 34.3 | 0 | 1.09 | 0.628 | 0.408 | L4x4x0.375 | 9.78
| L102x102x7.9 |  | 8 | 1 | 102 | 102 | 7.94 | 40.1 | 20.2 | 12.8 | 12.8 | 18 | 1 | 56.6 | 12.2 | 1560 | 1.57 | 21.3 | 31.7 | 28.4 | 1.57 | 21.3 | 31.7 | 28.4 | 32.7 | 0.0262 | 34.6 | 0 | 0.932 | 0.627 | 0.408 | L4x4x0.313 | 8.21
| L102x102x6.4 |  | 8 | 1 | 102 | 102 | 6.35 | 40.4 | 20.3 | 16.1 | 16.1 | 16 | 1 | 57.1 | 9.85 | 1260 | 1.28 | 17.3 | 31.9 | 27.9 | 1.28 | 17.3 | 31.9 | 27.9 | 16.9 | 0.0137 | 34.9 | 0 | 0.765 | 0.626 | 0.408 | L4x4x0.250 | 6.62
* | L102x89x13 |  | 8 | 1 | 102 | 88.9 | 12.7 | 36.8 | 18.4 | 7 | 8.03 | 23 | 0.744 | 52 | 17.8 | 2260 | 2.24 | 32 | 31.5 | 31.9 | 1.58 | 24.9 | 26.4 | 25.4 | 122 | 0.0818 | 30.5 | 9.16 | 1.1 | 0.625 | 0.382 | L4x3.5x0.500 | 11.9
| L102x89x11 | * | 8 | 1 | 102 | 88.9 | 11.1 | 37.1 | 18.4 | 8.01 | 9.19 | 21 | 0.746 | 52.4 | 15.7 | 2000 | 2 | 28.3 | 31.7 | 31.3 | 1.42 | 22.1 | 26.6 | 24.8 | 82 | 0.0561 | 30.8 | 9.16 | 0.99 | 0.623 | 0.382 | L4x3.5x0.438 | 10.5
| L102x89x9.5 |  | 8 | 1 | 102 | 88.9 | 9.53 | 37.4 | 18.5 | 9.33 | 10.7 | 20 | 0.749 | 52.8 | 13.6 | 1730 | 1.76 | 24.7 | 31.9 | 30.8 | 1.24 | 19.2 | 26.8 | 24.2 | 52.3 | 0.0364 | 31.2 | 9.15 | 0.874 | 0.622 | 0.382 | L4x3.5x0.375 | 9.12
| L102x89x7.9 |  | 8 | 1 | 102 | 88.9 | 7.94 | 37.7 | 18.6 | 11.2 | 12.8 | 18 | 0.751 | 53.3 | 11.4 | 1450 | 1.5 | 20.9 | 32.1 | 30.2 | 1.06 | 16.3 | 27.1 | 23.6 | 30.5 | 0.0216 | 31.5 | 9.15 | 0.749 | 0.621 | 0.382 | L4x3.5x0.313 | 7.66
| L102x89x6.4 |  | 8 | 1 | 102 | 88.9 | 6.35 | 38 | 18.7 | 14 | 16.1 | 16 | 0.753 | 53.7 | 9.2 | 1170 | 1.23 | 16.9 | 32.3 | 29.6 | 0.872 | 13.2 | 27.3 | 23.1 | 15.8 | 0.0113 | 31.8 | 9.15 | 0.616 | 0.621 | 0.382 | L4x3.5x0.250 | 6.18
* | L102x76x16 | * | 8 | 2 | 102 | 76.2 | 15.9 | 34.5 | 16.2 | 4.79 | 6.42 | 26 | 0.529 | 48.8 | 20.3 | 2580 | 2.54 | 38 | 31.4 | 35 | 1.2 | 22.2 | 21.6 | 22.1 | 217 | 0.128 | 25.2 | 17.3 | 0.988 | 0.609 | 0.356 | L4x3x0.625 | 13.6
| L102x76x13 |  | 8 | 1 | 102 | 76.2 | 12.7 | 35 | 16.2 | 6 | 8.03 | 23 | 0.538 | 49.6 | 16.5 | 2100 | 2.12 | 31.2 | 31.8 | 33.9 | 1.01 | 18.3 | 21.9 | 21 | 113 | 0.0692 | 25.9 | 17.3 | 0.846 | 0.606 | 0.356 | L4x3x0.500 | 11.1
| L102x76x11 | * | 8 | 1 | 102 | 76.2 | 11.1 | 35.3 | 16.3 | 6.86 | 9.19 | 21 | 0.543 | 50 | 14.6 | 1850 | 1.9 | 27.7 | 32 | 33.3 | 0.907 | 16.3 | 22.1 | 20.4 | 76.2 | 0.0475 | 26.3 | 17.3 | 0.764 | 0.605 | 0.356 | L4x3x0.438 | 9.78
| L102x76x9.5 |  | 8 | 1 | 102 | 76.2 | 9.53 | 35.6 | 16.4 | 8 | 10.7 | 20 | 0.547 | 50.4 | 12.6 | 1610 | 1.67 | 24.1 | 32.2 | 32.7 | 0.8 | 14.2 | 22.3 | 19.8 | 48.7 | 0.0309 | 26.6 | 17.3 | 0.677 | 0.604 | 0.356 | L4x3x0.375 | 8.48
| L102x76x7.9 |  | 8 | 1 | 102 | 76.2 | 7.94 | 35.9 | 16.5 | 9.6 | 12.8 | 18 | 0.55 | 50.9 | 10.6 | 1350 | 1.42 | 20.4 | 32.4 | 32.1 | 0.686 | 12 | 22.5 | 19.2 | 28.4 | 0.0183 | 27 | 17.3 | 0.582 | 0.603 | 0.356 | L4x3x0.313 | 7.13
| L102x76x6.4 |  | 8 | 1 | 102 | 76.2 | 6.35 | 36.2 | 16.6 | 12 | 16.1 | 16 | 0.554 | 51.3 | 8.57 | 1090 | 1.17 | 16.5 | 32.7 | 31.6 | 0.565 | 9.81 | 22.7 | 18.7 | 14.7 | 0.00963 | 27.3 | 17.3 | 0.48 | 0.603 | 0.356 | L4x3x0.250 | 5.76
* | L89x89x13 |  | 8 | 1 | 88.9 | 88.9 | 12.7 | 33.8 | 17.3 | 7 | 7 | 23 | 1 | 47.8 | 16.5 | 2100 | 1.51 | 24.4 | 26.9 | 26.9 | 1.51 | 24.4 | 26.9 | 26.9 | 113 | 0.064 | 29 | 0 | 0.882 | 0.632 | 0.356 | L3.5x3.5x0.500 | 11.1
| L89x89x11 | * | 8 | 1 | 88.9 | 88.9 | 11.1 | 34.1 | 17.4 | 8.01 | 8.01 | 21 | 1 | 48.2 | 14.5 | 1850 | 1.36 | 21.7 | 27.1 | 26.3 | 1.36 | 21.7 | 27.1 | 26.3 | 76 | 0.044 | 29.3 | 0 | 0.796 | 0.63 | 0.356 | L3.5x3.5x0.438 | 9.76
| L89x89x9.5 |  | 8 | 1 | 88.9 | 88.9 | 9.53 | 34.4 | 17.4 | 9.33 | 9.33 | 20 | 1 | 48.7 | 12.6 | 1600 | 1.19 | 18.9 | 27.3 | 25.7 | 1.19 | 18.9 | 27.3 | 25.7 | 48.5 | 0.0286 | 29.7 | 0 | 0.705 | 0.629 | 0.356 | L3.5x3.5x0.375 | 8.46
| L89x89x7.9 |  | 8 | 1 | 88.9 | 88.9 | 7.94 | 34.7 | 17.5 | 11.2 | 11.2 | 18 | 1 | 49.1 | 10.6 | 1350 | 1.02 | 16 | 27.5 | 25.2 | 1.02 | 16 | 27.5 | 25.2 | 28.3 | 0.017 | 30 | 0 | 0.605 | 0.627 | 0.356 | L3.5x3.5x0.313 | 7.11
| L89x89x6.4 |  | 8 | 1 | 88.9 | 88.9 | 6.35 | 35 | 17.6 | 14 | 14 | 16 | 1 | 49.5 | 8.55 | 1090 | 0.837 | 13 | 27.7 | 24.6 | 0.837 | 13 | 27.7 | 24.6 | 14.6 | 0.00896 | 30.3 | 0 | 0.499 | 0.627 | 0.356 | L3.5x3.5x0.250 | 5.74
* | L89x76x13 |  | 8 | 1 | 88.9 | 76.2 | 12.7 | 31.5 | 15.8 | 6 | 7 | 23 | 0.714 | 44.6 | 15.2 | 1940 | 1.44 | 23.8 | 27.3 | 28.6 | 0.969 | 18 | 22.4 | 22.2 | 104 | 0.0514 | 25.8 | 8.86 | 0.683 | 0.625 | 0.33 | L3.5x3x0.500 | 10.2
| L89x76x9.5 |  | 8 | 1 | 88.9 | 76.2 | 9.53 | 32.1 | 15.9 | 8 | 9.33 | 20 | 0.721 | 45.4 | 11.6 | 1480 | 1.13 | 18.5 | 27.7 | 27.4 | 0.769 | 14 | 22.8 | 21.1 | 44.9 | 0.0231 | 26.5 | 8.85 | 0.549 | 0.622 | 0.33 | L3.5x3x0.375 | 7.82
| L89x76x7.9 |  | 8 | 1 | 88.9 | 76.2 | 7.94 | 32.4 | 15.9 | 9.6 | 11.2 | 18 | 0.724 | 45.9 | 9.8 | 1250 | 0.97 | 15.6 | 27.9 | 26.9 | 0.659 | 11.8 | 23 | 20.5 | 26.2 | 0.0138 | 26.8 | 8.84 | 0.473 | 0.621 | 0.33 | L3.5x3x0.313 | 6.58
| L89x76x6.4 |  | 8 | 1 | 88.9 | 76.2 | 6.35 | 32.7 | 16 | 12 | 14 | 16 | 0.727 | 46.3 | 7.91 | 1010 | 0.796 | 12.7 | 28.1 | 26.3 | 0.543 | 9.65 | 23.2 | 19.9 | 13.5 | 0.00725 | 27.1 | 8.84 | 0.391 | 0.62 | 0.33 | L3.5x3x0.250 | 5.32
* | L89x64x13 |  | 8 | 1 | 88.9 | 63.5 | 12.7 | 29.9 | 13.6 | 5 | 7 | 23 | 0.486 | 42.4 | 13.9 | 1770 | 1.35 | 23.1 | 27.6 | 30.6 | 0.568 | 12.5 | 17.9 | 17.9 | 95.4 | 0.0426 | 21 | 16.8 | 0.497 | 0.6 | 0.305 | L3.5x2.5x0.500 | 9.36
| L89x64x9.5 |  | 8 | 1 | 88.9 | 63.5 | 9.53 | 30.5 | 13.6 | 6.66 | 9.33 | 20 | 0.496 | 43.2 | 10.7 | 1360 | 1.07 | 17.9 | 28 | 29.5 | 0.454 | 9.71 | 18.3 | 16.8 | 41.2 | 0.0192 | 21.7 | 16.8 | 0.403 | 0.597 | 0.305 | L3.5x2.5x0.375 | 7.18
| L89x64x7.9 |  | 8 | 1 | 88.9 | 63.5 | 7.94 | 30.8 | 13.7 | 8 | 11.2 | 18 | 0.501 | 43.7 | 9 | 1150 | 0.912 | 15.2 | 28.2 | 28.9 | 0.391 | 8.26 | 18.5 | 16.2 | 24.1 | 0.0115 | 22.1 | 16.8 | 0.349 | 0.596 | 0.305 | L3.5x2.5x0.313 | 6.05
| L89x64x6.4 |  | 8 | 1 | 88.9 | 63.5 | 6.35 | 31.1 | 13.8 | 10 | 14 | 16 | 0.506 | 44.1 | 7.28 | 927 | 0.749 | 12.4 | 28.4 | 28.3 | 0.323 | 6.75 | 18.7 | 15.6 | 12.5 | 0.00604 | 22.4 | 16.8 | 0.289 | 0.596 | 0.305 | L3.5x2.5x0.250 | 4.89
* | L76x76x13 |  | 8 | 1 | 76.2 | 76.2 | 12.7 | 28.6 | 14.8 | 6 | 6 | 23 | 1 | 40.5 | 13.9 | 1770 | 0.923 | 17.6 | 22.8 | 23.7 | 0.923 | 17.6 | 22.8 | 23.7 | 95.4 | 0.0388 | 24.5 | 0 | 0.532 | 0.634 | 0.305 | L3x3x0.500 | 9.36
| L76x76x11 | * | 8 | 1 | 76.2 | 76.2 | 11.1 | 28.9 | 14.9 | 6.86 | 6.86 | 21 | 1 | 40.9 | 12.3 | 1570 | 0.83 | 15.6 | 23 | 23.1 | 0.83 | 15.6 | 23 | 23.1 | 64.4 | 0.0268 | 24.8 | 0 | 0.483 | 0.632 | 0.305 | L3x3x0.438 | 8.27
| L76x76x9.5 |  | 8 | 1 | 76.2 | 76.2 | 9.53 | 29.2 | 14.9 | 8 | 8 | 20 | 1 | 41.3 | 10.7 | 1360 | 0.733 | 13.7 | 23.2 | 22.5 | 0.733 | 13.7 | 23.2 | 22.5 | 41.2 | 0.0175 | 25.1 | 0 | 0.43 | 0.63 | 0.305 | L3x3x0.375 | 7.18
| L76x76x7.9 |  | 8 | 1 | 76.2 | 76.2 | 7.94 | 29.5 | 15 | 9.6 | 9.6 | 18 | 1 | 41.8 | 9 | 1150 | 0.629 | 11.6 | 23.4 | 22 | 0.629 | 11.6 | 23.4 | 22 | 24.1 | 0.0105 | 25.5 | 0 | 0.372 | 0.628 | 0.305 | L3x3x0.313 | 6.05
| L76x76x6.4 |  | 8 | 1 | 76.2 | 76.2 | 6.35 | 29.8 | 15 | 12 | 12 | 16 | 1 | 42.2 | 7.28 | 927 | 0.518 | 9.45 | 23.6 | 21.4 | 0.518 | 9.45 | 23.6 | 21.4 | 12.5 | 0.00554 | 25.8 | 0 | 0.308 | 0.627 | 0.305 | L3x3x0.250 | 4.89
| L76x76x4.8 |  | 8 | 1 | 76.2 | 76.2 | 4.76 | 30.2 | 15.1 | 16 | 16 | 15 | 1 | 42.6 | 5.52 | 703 | 0.4 | 7.22 | 23.9 | 20.8 | 0.4 | 7.22 | 23.9 | 20.8 | 5.31 | 0.00241 | 26.1 | 0 | 0.239 | 0.626 | 0.305 | L3x3x0.188 | 3.71
* | L76x64x13 | * | 8 | 1 | 76.2 | 63.5 | 12.7 | 26.4 | 13.2 | 5 | 6 | 23 | 0.667 | 37.4 | 12.7 | 1610 | 0.867 | 17.1 | 23.2 | 25.4 | 0.542 | 12.2 | 18.3 | 19.1 | 86.7 | 0.03 | 21.1 | 8.81 | 0.39 | 0.625 | 0.279 | L3x2.5x0.500 | 8.51
| L76x64x9.5 |  | 8 | 1 | 76.2 | 63.5 | 9.53 | 27 | 13.3 | 6.66 | 8 | 20 | 0.676 | 38.2 | 9.74 | 1240 | 0.69 | 13.3 | 23.6 | 24.3 | 0.434 | 9.52 | 18.7 | 17.9 | 37.6 | 0.0136 | 21.8 | 8.79 | 0.319 | 0.62 | 0.279 | L3x2.5x0.375 | 6.54
| L76x64x7.9 |  | 8 | 1 | 76.2 | 63.5 | 7.94 | 27.3 | 13.3 | 8 | 9.6 | 18 | 0.68 | 38.6 | 8.21 | 1050 | 0.592 | 11.3 | 23.8 | 23.7 | 0.374 | 8.1 | 18.9 | 17.4 | 22 | 0.00817 | 22.2 | 8.79 | 0.276 | 0.619 | 0.279 | L3x2.5x0.313 | 5.52
| L76x64x6.4 |  | 8 | 1 | 76.2 | 63.5 | 6.35 | 27.6 | 13.4 | 10 | 12 | 16 | 0.684 | 39.1 | 6.65 | 847 | 0.488 | 9.2 | 24 | 23.1 | 0.309 | 6.62 | 19.1 | 16.8 | 11.4 | 0.00433 | 22.5 | 8.79 | 0.23 | 0.618 | 0.279 | L3x2.5x0.250 | 4.47
| L76x64x4.8 | * | 8 | 1 | 76.2 | 63.5 | 4.76 | 27.9 | 13.5 | 13.3 | 16 | 15 | 0.688 | 39.5 | 5.04 | 642 | 0.377 | 7.04 | 24.2 | 22.6 | 0.24 | 5.08 | 19.3 | 16.2 | 4.85 | 0.00189 | 22.8 | 8.79 | 0.179 | 0.617 | 0.279 | L3x2.5x0.188 | 3.39
* | L76x51x13 |  | 8 | 1 | 76.2 | 50.8 | 12.7 | 25 | 10.9 | 4 | 6 | 21 | 0.414 | 35.5 | 11.4 | 1450 | 0.8 | 16.4 | 23.5 | 27.5 | 0.28 | 7.77 | 13.9 | 14.8 | 78 | 0.0244 | 15.9 | 16.3 | 0.26 | 0.589 | 0.254 | L3x2x0.500 | 7.66
| L76x51x9.5 |  | 8 | 1 | 76.2 | 50.8 | 9.53 | 25.5 | 10.9 | 5.33 | 8 | 18 | 0.428 | 36.3 | 8.79 | 1120 | 0.638 | 12.8 | 23.9 | 26.4 | 0.226 | 6.09 | 14.2 | 13.7 | 33.9 | 0.0111 | 16.7 | 16.4 | 0.216 | 0.585 | 0.254 | L3x2x0.375 | 5.91
| L76x51x7.9 |  | 8 | 1 | 76.2 | 50.8 | 7.94 | 25.8 | 11 | 6.4 | 9.6 | 16 | 0.435 | 36.7 | 7.42 | 945 | 0.548 | 10.9 | 24.1 | 25.8 | 0.196 | 5.2 | 14.4 | 13.1 | 19.9 | 0.00667 | 17.1 | 16.4 | 0.189 | 0.584 | 0.254 | L3x2x0.313 | 4.99
| L76x51x6.4 |  | 8 | 1 | 76.2 | 50.8 | 6.35 | 26.1 | 11 | 8 | 12 | 14 | 0.44 | 37.1 | 6.01 | 766 | 0.453 | 8.88 | 24.3 | 25.2 | 0.163 | 4.26 | 14.6 | 12.5 | 10.3 | 0.00354 | 17.5 | 16.4 | 0.158 | 0.583 | 0.254 | L3x2x0.250 | 4.04
| L76x51x4.8 |  | 8 | 1 | 76.2 | 50.8 | 4.76 | 26.4 | 11.1 | 10.7 | 16 | 13 | 0.446 | 37.5 | 4.57 | 582 | 0.35 | 6.79 | 24.5 | 24.6 | 0.128 | 3.28 | 14.8 | 11.9 | 4.39 | 0.00155 | 17.8 | 16.4 | 0.124 | 0.583 | 0.254 | L3x2x0.188 | 3.07
* | L64x64x13 |  | 8 | 1 | 63.5 | 63.5 | 12.7 | 23.5 | 12.4 | 5 | 5 | 19 | 1 | 33.2 | 11.4 | 1450 | 0.511 | 11.9 | 18.8 | 20.5 | 0.511 | 11.9 | 18.8 | 20.5 | 78 | 0.0212 | 20 | 0 | 0.289 | 0.639 | 0.254 | L2.5x2.5x0.500 | 7.66
| L64x64x9.5 |  | 8 | 1 | 63.5 | 63.5 | 9.53 | 24.1 | 12.4 | 6.66 | 6.66 | 16 | 1 | 34 | 8.79 | 1120 | 0.41 | 9.28 | 19.1 | 19.4 | 0.41 | 9.28 | 19.1 | 19.4 | 33.9 | 0.00974 | 20.6 | 0 | 0.238 | 0.632 | 0.254 | L2.5x2.5x0.375 | 5.91
| L64x64x7.9 |  | 8 | 1 | 63.5 | 63.5 | 7.94 | 24.4 | 12.4 | 8 | 8 | 14 | 1 | 34.4 | 7.42 | 945 | 0.353 | 7.9 | 19.3 | 18.8 | 0.353 | 7.9 | 19.3 | 18.8 | 19.9 | 0.00587 | 21 | 0 | 0.208 | 0.63 | 0.254 | L2.5x2.5x0.313 | 4.99
| L64x64x6.4 |  | 8 | 1 | 63.5 | 63.5 | 6.35 | 24.7 | 12.5 | 10 | 10 | 12 | 1 | 34.9 | 6.01 | 766 | 0.293 | 6.46 | 19.5 | 18.2 | 0.293 | 6.46 | 19.5 | 18.2 | 10.3 | 0.00312 | 21.3 | 0 | 0.173 | 0.628 | 0.254 | L2.5x2.5x0.250 | 4.04
| L64x64x4.8 |  | 8 | 1 | 63.5 | 63.5 | 4.76 | 25 | 12.6 | 13.3 | 13.3 | 11 | 1 | 35.3 | 4.57 | 582 | 0.227 | 4.96 | 19.8 | 17.6 | 0.227 | 4.96 | 19.8 | 17.6 | 4.39 | 0.00137 | 21.6 | 0 | 0.135 | 0.627 | 0.254 | L2.5x2.5x0.188 | 3.07
* | L64x51x9.5 |  | 8 | 1 | 63.5 | 50.8 | 9.53 | 21.9 | 10.7 | 5.33 | 6.66 | 16 | 0.614 | 31 | 7.84 | 998 | 0.38 | 8.96 | 19.5 | 21.1 | 0.214 | 5.94 | 14.6 | 14.8 | 30.2 | 0.00722 | 17.1 | 8.7 | 0.163 | 0.618 | 0.229 | L2.5x2x0.375 | 5.27
| L64x51x7.9 |  | 8 | 1 | 63.5 | 50.8 | 7.94 | 22.2 | 10.7 | 6.4 | 8 | 14 | 0.62 | 31.4 | 6.63 | 844 | 0.328 | 7.64 | 19.7 | 20.6 | 0.186 | 5.08 | 14.8 | 14.2 | 17.7 | 0.00436 | 17.4 | 8.7 | 0.143 | 0.616 | 0.229 | L2.5x2x0.313 | 4.45
| L64x51x6.4 |  | 8 | 1 | 63.5 | 50.8 | 6.35 | 22.5 | 10.8 | 8 | 10 | 12 | 0.626 | 31.9 | 5.38 | 685 | 0.272 | 6.25 | 19.9 | 20 | 0.155 | 4.17 | 15 | 13.6 | 9.21 | 0.00233 | 17.8 | 8.7 | 0.121 | 0.614 | 0.229 | L2.5x2x0.250 | 3.62
| L64x51x4.8 |  | 8 | 1 | 63.5 | 50.8 | 4.76 | 22.8 | 10.9 | 10.7 | 13.3 | 11 | 0.631 | 32.3 | 4.09 | 521 | 0.212 | 4.8 | 20.1 | 19.4 | 0.121 | 3.21 | 15.2 | 13.1 | 3.94 | 0.00102 | 18.1 | 8.7 | 0.0948 | 0.612 | 0.229 | L2.5x2x0.188 | 2.75
* | L51x51x9.5 |  | 8 | 1 | 50.8 | 50.8 | 9.53 | 18.9 | 9.89 | 5.33 | 5.33 | 16 | 1 | 26.7 | 6.89 | 877 | 0.199 | 5.76 | 15.1 | 16.2 | 0.199 | 5.76 | 15.1 | 16.2 | 26.6 | 0.00469 | 16.1 | 0 | 0.114 | 0.637 | 0.203 | L2x2x0.375 | 4.63
| L51x51x7.9 |  | 8 | 1 | 50.8 | 50.8 | 7.94 | 19.2 | 9.9 | 6.4 | 6.4 | 14 | 1 | 27.1 | 5.84 | 744 | 0.173 | 4.92 | 15.3 | 15.6 | 0.173 | 4.92 | 15.3 | 15.6 | 15.6 | 0.00286 | 16.4 | 0 | 0.1 | 0.633 | 0.203 | L2x2x0.313 | 3.92
| L51x51x6.4 |  | 8 | 1 | 50.8 | 50.8 | 6.35 | 19.5 | 9.93 | 8 | 8 | 12 | 1 | 27.6 | 4.75 | 605 | 0.145 | 4.04 | 15.5 | 15 | 0.145 | 4.04 | 15.5 | 15 | 8.13 | 0.00154 | 16.8 | 0 | 0.085 | 0.63 | 0.203 | L2x2x0.250 | 3.19
| L51x51x4.8 |  | 8 | 1 | 50.8 | 50.8 | 4.76 | 19.8 | 10 | 10.7 | 10.7 | 11 | 1 | 28 | 3.62 | 461 | 0.113 | 3.12 | 15.7 | 14.5 | 0.113 | 3.12 | 15.7 | 14.5 | 3.48 | 0.00068 | 17.1 | 0 | 0.0672 | 0.628 | 0.203 | L2x2x0.188 | 2.43
| L51x51x3.2 |  | 8 | 1 | 50.8 | 50.8 | 3.18 | 20.1 | 10.1 | 16 | 16 | 9 | 1 | 28.4 | 2.46 | 313 | 0.0792 | 2.14 | 15.9 | 13.9 | 0.0792 | 2.14 | 15.9 | 13.9 | 1.05 | 0.000213 | 17.4 | 0 | 0.0473 | 0.626 | 0.203 | L2x2x0.125 | 1.65
* | L51x38x6.4 |  | 8 | 1 | 50.8 | 38.1 | 6.35 | 17.5 | 8.12 | 6 | 8 | 12 | 0.543 | 24.7 | 4.11 | 524 | 0.131 | 3.87 | 15.8 | 16.9 | 0.063 | 2.28 | 11 | 10.5 | 7.05 | 0.00107 | 13 | 8.53 | 0.0525 | 0.606 | 0.178 | L2x1.5x0.250 | 2.77
| L51x38x4.8 |  | 8 | 1 | 50.8 | 38.1 | 4.76 | 17.8 | 8.18 | 8 | 10.7 | 11 | 0.551 | 25.1 | 3.14 | 401 | 0.103 | 2.99 | 16 | 16.3 | 0.0499 | 1.77 | 11.2 | 9.93 | 3.02 | 0.000477 | 13.3 | 8.53 | 0.042 | 0.604 | 0.178 | L2x1.5x0.188 | 2.11
| L51x38x3.2 |  | 8 | 1 | 50.8 | 38.1 | 3.18 | 18 | 8.27 | 12 | 16 | 9 | 0.558 | 25.6 | 2.14 | 273 | 0.0721 | 2.06 | 16.3 | 15.7 | 0.0353 | 1.23 | 11.4 | 9.35 | 0.919 | 0.00015 | 13.7 | 8.54 | 0.0298 | 0.603 | 0.178 | L2x1.5x0.125 | 1.44
* | L44x44x6.4 |  | 8 | 1 | 44.5 | 44.5 | 6.35 | 16.9 | 8.68 | 7.01 | 7.01 | 12 | 1 | 23.9 | 4.12 | 525 | 0.0949 | 3.06 | 13.4 | 13.4 | 0.0949 | 3.06 | 13.4 | 13.4 | 7.05 | 0.001 | 14.5 | 0 | 0.0554 | 0.632 | 0.178 | L1.75x1.75x0.250 | 2.77
| L44x44x4.8 |  | 8 | 1 | 44.5 | 44.5 | 4.76 | 17.2 | 8.73 | 9.35 | 9.35 | 11 | 1 | 24.4 | 3.15 | 401 | 0.0748 | 2.36 | 13.7 | 12.9 | 0.0748 | 2.36 | 13.7 | 12.9 | 3.03 | 0.000448 | 14.8 | 0 | 0.0442 | 0.629 | 0.178 | L1.75x1.75x0.188 | 2.12
| L44x44x3.2 |  | 8 | 1 | 44.5 | 44.5 | 3.18 | 17.5 | 8.82 | 14 | 14 | 9 | 1 | 24.8 | 2.14 | 273 | 0.0525 | 1.63 | 13.9 | 12.3 | 0.0525 | 1.63 | 13.9 | 12.3 | 0.92 | 0.000141 | 15.2 | 0 | 0.0313 | 0.627 | 0.178 | L1.75x1.75x0.125 | 1.44
* | L38x38x6.4 |  | 8 | 1 | 38.1 | 38.1 | 6.35 | 14.3 | 7.42 | 6 | 6 | 11 | 1 | 20.2 | 3.48 | 444 | 0.0577 | 2.2 | 11.4 | 11.8 | 0.0577 | 2.2 | 11.4 | 11.8 | 5.96 | 0.000606 | 12.2 | 0 | 0.0333 | 0.634 | 0.152 | L1.5x1.5x0.250 | 2.34
| L38x38x4.8 |  | 8 | 1 | 38.1 | 38.1 | 4.76 | 14.6 | 7.45 | 8 | 8 | 10 | 1 | 20.7 | 2.67 | 340 | 0.0458 | 1.71 | 11.6 | 11.3 | 0.0458 | 1.71 | 11.6 | 11.3 | 2.57 | 0.000273 | 12.6 | 0 | 0.0269 | 0.63 | 0.152 | L1.5x1.5x0.188 | 1.79
| L38x38x3.2 |  | 8 | 1 | 38.1 | 38.1 | 3.18 | 14.9 | 7.52 | 12 | 12 | 8 | 1 | 21.1 | 1.82 | 232 | 0.0324 | 1.18 | 11.8 | 10.7 | 0.0324 | 1.18 | 11.8 | 10.7 | 0.783 | 8.69e-05 | 12.9 | 0 | 0.0193 | 0.627 | 0.152 | L1.5x1.5x0.125 | 1.22
* | L32x32x6.4 |  | 8 | 1 | 31.8 | 31.8 | 6.35 | 11.8 | 6.19 | 5.01 | 5.01 | 11 | 1 | 16.6 | 2.85 | 364 | 0.0321 | 1.49 | 9.4 | 10.2 | 0.0321 | 1.49 | 9.4 | 10.2 | 4.89 | 0.000334 | 10 | 0 | 0.0182 | 0.639 | 0.127 | L1.25x1.25x0.250 | 1.92
| L32x32x4.8 |  | 8 | 1 | 31.8 | 31.8 | 4.76 | 12 | 6.2 | 6.68 | 6.68 | 10 | 1 | 17 | 2.2 | 280 | 0.0257 | 1.16 | 9.58 | 9.69 | 0.0257 | 1.16 | 9.58 | 9.69 | 2.12 | 0.000153 | 10.3 | 0 | 0.015 | 0.632 | 0.127 | L1.25x1.25x0.188 | 1.48
| L32x32x3.2 |  | 8 | 1 | 31.8 | 31.8 | 3.18 | 12.4 | 6.25 | 10 | 10 | 8 | 1 | 17.5 | 1.51 | 192 | 0.0184 | 0.812 | 9.79 | 9.12 | 0.0184 | 0.812 | 9.79 | 9.12 | 0.648 | 4.93e-05 | 10.7 | 0 | 0.0109 | 0.628 | 0.127 | L1.25x1.25x0.125 | 1.01
* | L25x25x6.4 |  | 8 | 1 | 25.4 | 25.4 | 6.35 | 9.17 | 4.98 | 4 | 4 | 11 | 1 | 13 | 2.22 | 282 | 0.0153 | 0.915 | 7.37 | 8.62 | 0.0153 | 0.915 | 7.37 | 8.62 | 3.79 | 0.000156 | 7.7 | 0 | 0.00836 | 0.647 | 0.102 | L1x1x0.250 | 1.49
| L25x25x4.8 |  | 8 | 1 | 25.4 | 25.4 | 4.76 | 9.45 | 4.94 | 5.34 | 5.34 | 10 | 1 | 13.4 | 1.72 | 219 | 0.0125 | 0.719 | 7.54 | 8.07 | 0.0125 | 0.719 | 7.54 | 8.07 | 1.66 | 7.31e-05 | 8.05 | 0 | 0.0071 | 0.637 | 0.102 | L1x1x0.188 | 1.16
| L25x25x3.2 |  | 8 | 1 | 25.4 | 25.4 | 3.18 | 9.74 | 4.97 | 7.99 | 7.99 | 8 | 1 | 13.8 | 1.19 | 151 | 0.00905 | 0.506 | 7.73 | 7.52 | 0.00905 | 0.506 | 7.73 | 7.52 | 0.51 | 2.41e-05 | 8.38 | 0 | 0.00532 | 0.63 | 0.102 | L1x1x0.125 | 0.799
* | L19x19x3.2 |  | 8 | 1 | 19.1 | 19.1 | 3.18 | 7.18 | 3.72 | 6.01 | 6.01 | 8 | 1 | 10.2 | 0.874 | 111 | 0.00364 | 0.276 | 5.72 | 5.93 | 0.00364 | 0.276 | 5.72 | 5.93 | 0.375 | 9.59e-06 | 6.14 | 0 | 0.0021 | 0.634 | 0.0764 | L0.75x0.75x0.125 | 0.587

## WT
Prp | Dsg | Avl | Shp | Grp | Use | D | B | T | W | BT | HW | K | K1 | Dnom | Mass | A | Ix | Sx | Rx | Y | Iy | Sy | Ry | J | Cw | Yo | Rop | BetX | Omeg | SA | Ds_i | Dn_i | Wt_i
[17 empty] | 10^6 | 10^3 |  |  | 10^6 | 10^3 |  | 10^3 | 10^9
Prp: WT: T-Shapes Cut from W-Shapes; D: mm; B: mm; T: mm; W: mm; K: mm | mm | mm | kg/m | mm^2 | mm^4 | mm^3 | mm | mm | mm^4 | mm^3 | mm | mm^4 | mm^6 | mm | mm | mm |  | m |  | in | lb/ft
* | WT460x223 | * | 9 |  | 3 | 467 | 423 | 42.7 | 24 | 4.95 | 17.7 | 74 | 42 | 460 | 223 | 28500 | 511 | 1410 | 134 | 105 | 270 | 1280 | 97.3 | 13300 | 74.9 | 83.7 | 186 | 303 | 0.797 | 1.78 | WT18x150 | 18 | 150
| WT460x208.5 | * | 9 |  | 3 | 464 | 422 | 39.9 | 22.5 | 5.29 | 18.8 | 71 | 41 | 460 | 208.5 | 26600 | 474 | 1310 | 133 | 103 | 250 | 1190 | 97 | 10900 | 60.9 | 83.4 | 185 | 302 | 0.796 | 1.77 | WT18x140 | 18 | 140
| WT460x193.5 | * | 9 |  | 3 | 461 | 420 | 36.6 | 21.3 | 5.74 | 19.9 | 68 | 41 | 460 | 193.5 | 24700 | 441 | 1230 | 134 | 103 | 226 | 1080 | 95.8 | 8620 | 48.5 | 84.7 | 185 | 303 | 0.79 | 1.76 | WT18x130 | 18 | 130
| WT460x182.5 | * | 9 |  | 3 | 458 | 419 | 34.3 | 20.3 | 6.11 | 20.9 | 66 | 40 | 460 | 182.5 | 23200 | 413 | 1160 | 133 | 102 | 211 | 1010 | 95.2 | 7190 | 40.5 | 85.1 | 185 | 302 | 0.788 | 1.75 | WT18x122.5 | 18 | 122.5
| WT460x171 | * | 9 |  | 3 | 456 | 418 | 32 | 19.3 | 6.53 | 22 | 64 | 40 | 460 | 171 | 21800 | 389 | 1100 | 134 | 102 | 195 | 933 | 94.6 | 5930 | 33.6 | 85.8 | 185 | 302 | 0.784 | 1.75 | WT18x115 | 18 | 115
* | WT460x156.5 | * | 9 |  | 3 | 466 | 309 | 34.5 | 21.1 | 4.48 | 20.5 | 56 | 31 | 460 | 156.5 | 19900 | 410 | 1200 | 143 | 124 | 85.2 | 551 | 65.4 | 5790 | 32 | 107 | 190 | 334 | 0.686 | 1.55 | WT18x105 | 18 | 105
| WT460x144.5 | * | 9 |  | 3 | 464 | 308 | 32 | 19.4 | 4.81 | 22.3 | 54 | 30 | 460 | 144.5 | 18400 | 376 | 1100 | 143 | 122 | 78.2 | 508 | 65.2 | 4600 | 24.9 | 106 | 190 | 334 | 0.688 | 1.54 | WT18x97 | 18 | 97
| WT460x135.5 | * | 9 |  | 3 | 462 | 307 | 30 | 18.4 | 5.12 | 23.5 | 52 | 30 | 460 | 135.5 | 17300 | 353 | 1040 | 143 | 121 | 72.6 | 473 | 64.7 | 3840 | 20.9 | 106 | 189 | 333 | 0.685 | 1.54 | WT18x91 | 18 | 91
| WT460x126.5 | * | 9 |  | 3 | 460 | 306 | 27.9 | 17.3 | 5.48 | 25 | 50 | 29 | 460 | 126.5 | 16200 | 329 | 969 | 143 | 120 | 66.8 | 437 | 64.3 | 3120 | 17.1 | 107 | 189 | 333 | 0.683 | 1.53 | WT18x85 | 18 | 85
| WT460x119 | * | 9 |  | 3 | 458 | 305 | 25.9 | 16.5 | 5.89 | 26.2 | 48 | 29 | 460 | 119 | 15200 | 309 | 916 | 143 | 121 | 61.4 | 403 | 63.6 | 2570 | 14.4 | 108 | 190 | 333 | 0.678 | 1.53 | WT18x80 | 18 | 80
| WT460x111.5 | * | 9 |  | 3 | 456 | 304 | 23.9 | 15.9 | 6.36 | 27.2 | 46 | 28 | 460 | 111.5 | 14300 | 292 | 874 | 143 | 122 | 56.1 | 369 | 62.7 | 2110 | 12.4 | 110 | 191 | 334 | 0.669 | 1.52 | WT18x75 | 18 | 75
| WT460x100.5 | * | 9 |  | 3 | 452 | 304 | 20.1 | 15.2 | 7.56 | 28.4 | 42 | 28 | 460 | 100.5 | 12800 | 266 | 814 | 144 | 126 | 47.2 | 311 | 60.7 | 1450 | 10 | 116 | 194 | 335 | 0.645 | 1.51 | WT18x67.5 | 18 | 67.5
* | WT420x179.5 | * | 9 |  | 3 | 434 | 403 | 35.6 | 21.1 | 5.66 | 18.9 | 57 | 31 | 420 | 179.5 | 22900 | 363 | 1080 | 126 | 97.5 | 195 | 965 | 92.1 | 7530 | 39.3 | 79.7 | 175 | 282 | 0.793 | 1.67 | WT16.5x120.5 | 16.5 | 120.5
| WT420x164.5 | * | 9 |  | 3 | 431 | 401 | 32.4 | 19.7 | 6.19 | 20.2 | 54 | 30 | 420 | 164.5 | 21000 | 333 | 997 | 126 | 96.9 | 174 | 870 | 91.1 | 5780 | 30.4 | 80.7 | 175 | 282 | 0.788 | 1.66 | WT16.5x110.5 | 16.5 | 110.5
| WT420x149.5 | * | 9 |  | 3 | 428 | 400 | 29.2 | 18.2 | 6.85 | 21.9 | 51 | 29 | 420 | 149.5 | 19100 | 303 | 912 | 126 | 96.1 | 156 | 780 | 90.3 | 4320 | 22.9 | 81.5 | 175 | 282 | 0.783 | 1.66 | WT16.5x100.5 | 16.5 | 100.5
* | WT420x113 | * | 9 |  | 3 | 426 | 294 | 26.8 | 16.1 | 5.49 | 24.8 | 49 | 28 | 420 | 113 | 14400 | 247 | 778 | 131 | 108 | 56.9 | 387 | 62.8 | 2560 | 11.5 | 95 | 173 | 305 | 0.7 | 1.44 | WT16.5x76 | 16.5 | 76
| WT420x105 | * | 9 |  | 3 | 423 | 293 | 24.4 | 15.4 | 6 | 25.9 | 46 | 28 | 420 | 105 | 13400 | 230 | 733 | 131 | 109 | 51.3 | 350 | 61.8 | 2020 | 9.57 | 96.9 | 174 | 305 | 0.691 | 1.43 | WT16.5x70.5 | 16.5 | 70.5
| WT420x96.5 | * | 9 |  | 3 | 420 | 292 | 21.7 | 14.7 | 6.73 | 27.1 | 44 | 28 | 420 | 96.5 | 12300 | 213 | 688 | 131 | 111 | 45.1 | 309 | 60.5 | 1520 | 7.81 | 99.9 | 176 | 305 | 0.677 | 1.42 | WT16.5x65 | 16.5 | 65
| WT420x88 | * | 9 |  | 3 | 418 | 292 | 18.8 | 14 | 7.77 | 28.5 | 41 | 27 | 420 | 88 | 11200 | 196 | 646 | 132 | 114 | 39.1 | 268 | 59.1 | 1100 | 6.35 | 104 | 179 | 307 | 0.659 | 1.42 | WT16.5x59 | 16.5 | 59
* | WT380x157 | * | 9 |  | 3 | 393 | 384 | 33.4 | 19.7 | 5.75 | 18.3 | 55 | 30 | 380 | 157 | 20100 | 254 | 828 | 112 | 86.2 | 158 | 822 | 88.7 | 5900 | 26 | 69.5 | 159 | 250 | 0.809 | 1.55 | WT15x105.5 | 15 | 105.5
| WT380x142 | * | 9 |  | 3 | 390 | 382 | 30.1 | 18 | 6.35 | 20 | 52 | 29 | 380 | 142 | 18100 | 229 | 750 | 112 | 84.8 | 140 | 733 | 87.8 | 4360 | 19.1 | 69.8 | 159 | 250 | 0.807 | 1.54 | WT15x95.5 | 15 | 95.5
| WT380x128.5 | * | 9 |  | 3 | 387 | 381 | 27.1 | 16.6 | 7.03 | 21.7 | 49 | 28 | 380 | 128.5 | 16500 | 207 | 684 | 112 | 83.9 | 125 | 657 | 87.1 | 3250 | 14.3 | 70.4 | 159 | 249 | 0.803 | 1.54 | WT15x86.5 | 15 | 86.5
* | WT380x98 | * | 9 |  | 3 | 385 | 268 | 25.4 | 15.6 | 5.28 | 23.1 | 47 | 28 | 380 | 98 | 12500 | 175 | 613 | 118 | 99 | 40.9 | 305 | 57.1 | 2020 | 7.63 | 86.3 | 157 | 275 | 0.698 | 1.31 | WT15x66 | 15 | 66
| WT380x92.5 | * | 9 |  | 3 | 383 | 267 | 23.6 | 14.9 | 5.66 | 24.1 | 45 | 28 | 380 | 92.5 | 11800 | 165 | 580 | 118 | 99.1 | 37.5 | 281 | 56.5 | 1660 | 6.44 | 87.3 | 157 | 275 | 0.693 | 1.3 | WT15x62 | 15 | 62
| WT380x86.5 | * | 9 |  | 3 | 381 | 267 | 21.6 | 14.4 | 6.18 | 25 | 43 | 28 | 380 | 86.5 | 11100 | 156 | 554 | 119 | 100 | 34.4 | 257 | 55.7 | 1340 | 5.54 | 89.3 | 159 | 275 | 0.683 | 1.3 | WT15x58 | 15 | 58
| WT380x80.5 | * | 9 |  | 3 | 379 | 266 | 19.3 | 13.8 | 6.89 | 26.1 | 41 | 27 | 380 | 80.5 | 10200 | 145 | 523 | 119 | 102 | 30.4 | 228 | 54.5 | 1030 | 4.62 | 92.2 | 160 | 276 | 0.669 | 1.29 | WT15x54 | 15 | 54
| WT380x73.5 | * | 9 |  | 3 | 377 | 265 | 17 | 13.2 | 7.79 | 27.3 | 39 | 27 | 380 | 73.5 | 9370 | 134 | 493 | 120 | 104 | 26.4 | 200 | 53.1 | 778 | 3.83 | 95.7 | 162 | 277 | 0.652 | 1.28 | WT15x49.5 | 15 | 49.5
* | WT345x132.5 | * | 9 |  | 3 | 353 | 358 | 30.2 | 18.4 | 5.93 | 17.5 | 52 | 30 | 345 | 132.5 | 16900 | 172 | 624 | 101 | 77.2 | 116 | 646 | 82.7 | 4160 | 15.5 | 62.1 | 144 | 222 | 0.815 | 1.42 | WT13.5x89 | 13.5 | 89
| WT345x120 | * | 9 |  | 3 | 351 | 356 | 27.4 | 16.8 | 6.5 | 19.3 | 49 | 29 | 345 | 120 | 15400 | 156 | 567 | 101 | 76 | 103 | 580 | 82 | 3130 | 11.5 | 62.3 | 144 | 222 | 0.813 | 1.41 | WT13.5x80.5 | 13.5 | 80.5
| WT345x108.5 | * | 9 |  | 3 | 348 | 355 | 24.8 | 15.4 | 7.16 | 21 | 47 | 28 | 345 | 108.5 | 14000 | 140 | 514 | 100 | 74.7 | 92.6 | 522 | 81.5 | 2350 | 8.57 | 62.3 | 143 | 221 | 0.812 | 1.41 | WT13.5x73 | 13.5 | 73
* | WT345x85 | * | 9 |  | 3 | 347 | 256 | 23.6 | 14.5 | 5.42 | 22.3 | 45 | 28 | 345 | 85 | 10800 | 121 | 465 | 106 | 87.1 | 33.1 | 259 | 55.3 | 1520 | 4.72 | 75.3 | 141 | 245 | 0.715 | 1.21 | WT13.5x57 | 13.5 | 57
| WT345x76 | * | 9 |  | 3 | 344 | 254 | 21.1 | 13.1 | 6.02 | 24.6 | 43 | 27 | 345 | 76 | 9690 | 107 | 415 | 105 | 85.8 | 28.9 | 227 | 54.6 | 1100 | 3.38 | 75.2 | 140 | 244 | 0.713 | 1.2 | WT13.5x51 | 13.5 | 51
| WT345x70 | * | 9 |  | 3 | 342 | 254 | 18.9 | 12.4 | 6.72 | 26.1 | 41 | 27 | 345 | 70 | 8910 | 99.3 | 389 | 106 | 86.5 | 25.9 | 204 | 53.9 | 833 | 2.72 | 77.1 | 141 | 244 | 0.703 | 1.19 | WT13.5x47 | 13.5 | 47
| WT345x62.5 | * | 9 |  | 3 | 339 | 253 | 16.3 | 11.7 | 7.76 | 27.6 | 38 | 26 | 345 | 62.5 | 8000 | 90 | 359 | 106 | 88.3 | 22 | 174 | 52.5 | 586 | 2.1 | 80.2 | 143 | 244 | 0.686 | 1.18 | WT13.5x42 | 13.5 | 42
* | WT305x120.5 | * | 9 |  | 3 | 318 | 329 | 31 | 17.9 | 5.31 | 16 | 53 | 29 | 305 | 120.5 | 15400 | 123 | 491 | 89.2 | 68.6 | 92.1 | 560 | 77.3 | 3840 | 11.8 | 53.1 | 129 | 195 | 0.832 | 1.29 | WT12x81 | 12 | 81
| WT305x108.5 | * | 9 |  | 3 | 314 | 328 | 27.7 | 16.5 | 5.92 | 17.4 | 50 | 29 | 305 | 108.5 | 13900 | 110 | 444 | 88.8 | 67.4 | 81.6 | 497 | 76.7 | 2790 | 8.58 | 53.5 | 129 | 194 | 0.828 | 1.28 | WT12x73 | 12 | 73
| WT305x97.5 | * | 9 |  | 3 | 311 | 327 | 24.4 | 15.4 | 6.7 | 18.6 | 46 | 28 | 305 | 97.5 | 12500 | 99.4 | 408 | 89.3 | 67.4 | 71.2 | 435 | 75.6 | 1980 | 6.23 | 55.2 | 129 | 193 | 0.818 | 1.28 | WT12x65.5 | 12 | 65.5
| WT305x87 | * | 9 |  | 3 | 308 | 325 | 21.6 | 14 | 7.52 | 20.5 | 43 | 27 | 305 | 87 | 11100 | 88.3 | 366 | 89.2 | 66.5 | 61.9 | 381 | 74.7 | 1400 | 4.4 | 55.7 | 129 | 193 | 0.813 | 1.27 | WT12x58.5 | 12 | 58.5
| WT305x77.5 | * | 9 |  | 3 | 306 | 324 | 19 | 12.7 | 8.53 | 22.6 | 41 | 27 | 305 | 77.5 | 9870 | 78.9 | 329 | 89.4 | 66.1 | 53.9 | 333 | 73.9 | 975 | 3.1 | 56.6 | 129 | 193 | 0.808 | 1.26 | WT12x52 | 12 | 52
* | WT305x70 | * | 9 |  | 3 | 309 | 230 | 22.2 | 13.1 | 5.18 | 21.9 | 44 | 27 | 305 | 70 | 8930 | 77.8 | 334 | 93.3 | 76.2 | 22.6 | 196 | 50.3 | 1090 | 2.58 | 65.1 | 124 | 216 | 0.726 | 1.08 | WT12x47 | 12 | 47
| WT305x62.5 | * | 9 |  | 3 | 306 | 229 | 19.6 | 11.9 | 5.84 | 24.1 | 41 | 26 | 305 | 62.5 | 7970 | 69 | 299 | 93.1 | 75.4 | 19.7 | 172 | 49.7 | 769 | 1.84 | 65.6 | 124 | 215 | 0.721 | 1.07 | WT12x42 | 12 | 42
| WT305x56.5 | * | 9 |  | 3 | 304 | 228 | 17.3 | 11.2 | 6.59 | 25.6 | 39 | 26 | 305 | 56.5 | 7220 | 63.2 | 278 | 93.5 | 76.3 | 17.1 | 150 | 48.7 | 559 | 1.43 | 67.7 | 125 | 216 | 0.708 | 1.06 | WT12x38 | 12 | 38
| WT305x50.5 | * | 9 |  | 3 | 302 | 228 | 14.9 | 10.5 | 7.65 | 27.3 | 37 | 26 | 305 | 50.5 | 6480 | 57.4 | 256 | 94.1 | 77.8 | 14.7 | 129 | 47.7 | 389 | 1.09 | 70.3 | 127 | 216 | 0.692 | 1.06 | WT12x34 | 12 | 34
* | WT305x46 | * | 9 |  | 3 | 302 | 179 | 15 | 10.9 | 5.97 | 26.3 | 37 | 25 | 305 | 46 | 5910 | 55 | 256 | 96.4 | 87.6 | 7.21 | 80.5 | 34.9 | 367 | 1.05 | 80.1 | 130 | 227 | 0.621 | 0.962 | WT12x31 | 12 | 31
| WT305x41 | * | 9 |  | 3 | 300 | 178 | 12.8 | 10 | 6.95 | 28.7 | 34 | 25 | 305 | 41 | 5250 | 48.9 | 231 | 96.5 | 88.6 | 6.05 | 67.9 | 33.9 | 254 | 0.785 | 82.2 | 131 | 228 | 0.607 | 0.956 | WT12x27.5 | 12 | 27.5
* | WT265x109.5 | * | 9 |  | 3 | 280 | 318 | 29.2 | 18.3 | 5.45 | 13.7 | 51 | 29 | 265 | 109.5 | 13900 | 85 | 388 | 78.1 | 60.8 | 78.4 | 493 | 75 | 3200 | 8.74 | 46.2 | 118 | 163 | 0.846 | 1.2 | WT10.5x73.5 | 10.5 | 73.5
| WT265x98 | * | 9 |  | 3 | 277 | 316 | 26.3 | 16.5 | 6.01 | 15.2 | 48 | 29 | 265 | 98 | 12500 | 75.2 | 345 | 77.5 | 59 | 69.3 | 438 | 74.4 | 2340 | 6.28 | 45.9 | 117 | 163 | 0.846 | 1.19 | WT10.5x66 | 10.5 | 66
| WT265x91 | * | 9 |  | 3 | 276 | 315 | 24.4 | 15.2 | 6.45 | 16.6 | 46 | 28 | 265 | 91 | 11600 | 69.3 | 317 | 77.3 | 57.9 | 63.6 | 404 | 74.1 | 1860 | 4.94 | 45.7 | 116 | 163 | 0.846 | 1.18 | WT10.5x61 | 10.5 | 61
| WT265x82.5 | * | 9 |  | 3 | 273 | 313 | 22.2 | 14 | 7.05 | 17.9 | 44 | 27 | 265 | 82.5 | 10500 | 62.2 | 288 | 76.9 | 56.7 | 56.8 | 363 | 73.4 | 1410 | 3.7 | 45.6 | 116 | 162 | 0.845 | 1.17 | WT10.5x55.5 | 10.5 | 55.5
| WT265x75 | * | 9 |  | 3 | 272 | 312 | 20.3 | 12.7 | 7.68 | 19.8 | 42 | 27 | 265 | 75 | 9600 | 56.5 | 261 | 76.7 | 55.5 | 51.4 | 330 | 73.2 | 1080 | 2.79 | 45.4 | 115 | 162 | 0.845 | 1.17 | WT10.5x50.5 | 10.5 | 50.5
* | WT265x69 | * | 9 |  | 3 | 275 | 214 | 23.6 | 14.7 | 4.53 | 17.1 | 40 | 23 | 265 | 69 | 8820 | 60.2 | 293 | 82.6 | 69.6 | 19.3 | 181 | 46.8 | 1250 | 2.5 | 57.8 | 111 | 189 | 0.73 | 0.978 | WT10.5x46.5 | 10.5 | 46.5
| WT265x61.5 | * | 9 |  | 3 | 272 | 212 | 21.2 | 13.1 | 5 | 19.1 | 38 | 22 | 265 | 61.5 | 7850 | 52.6 | 258 | 81.9 | 67.6 | 16.9 | 159 | 46.4 | 899 | 1.75 | 57 | 110 | 188 | 0.731 | 0.968 | WT10.5x41.5 | 10.5 | 41.5
| WT265x54.5 | * | 9 |  | 3 | 270 | 211 | 18.8 | 11.6 | 5.61 | 21.7 | 36 | 21 | 265 | 54.5 | 6950 | 46.2 | 227 | 81.5 | 66.1 | 14.8 | 140 | 46.1 | 630 | 1.2 | 56.7 | 109 | 188 | 0.732 | 0.962 | WT10.5x36.5 | 10.5 | 36.5
| WT265x50.5 | * | 9 |  | 3 | 269 | 210 | 17.4 | 10.9 | 6.03 | 23.1 | 34 | 21 | 265 | 50.5 | 6470 | 43 | 212 | 81.6 | 65.9 | 13.5 | 128 | 45.6 | 507 | 0.973 | 57.2 | 110 | 188 | 0.728 | 0.958 | WT10.5x34 | 10.5 | 34
| WT265x46 | * | 9 |  | 3 | 267 | 209 | 15.6 | 10.2 | 6.7 | 24.6 | 32 | 20 | 265 | 46 | 5890 | 39.3 | 196 | 81.7 | 66 | 11.9 | 114 | 44.9 | 380 | 0.754 | 58.2 | 110 | 188 | 0.719 | 0.952 | WT10.5x31 | 10.5 | 31
| WT265x41 | * | 9 |  | 3 | 264 | 209 | 13.3 | 9.5 | 7.86 | 26.4 | 30 | 20 | 265 | 41 | 5230 | 35 | 178 | 81.9 | 66.9 | 10.1 | 97 | 44 | 258 | 0.555 | 60.2 | 111 | 187 | 0.704 | 0.946 | WT10.5x27.5 | 10.5 | 27.5
* | WT265x42.5 | * | 9 |  | 3 | 268 | 166 | 16.5 | 10.3 | 5.03 | 24.4 | 33 | 20 | 265 | 42.5 | 5400 | 37.8 | 194 | 83.7 | 72.7 | 6.32 | 76.1 | 34.2 | 367 | 0.675 | 64.4 | 111 | 197 | 0.663 | 0.868 | WT10.5x28.5 | 10.5 | 28.5
| WT265x37 | * | 9 |  | 3 | 265 | 166 | 13.6 | 9.7 | 6.1 | 25.9 | 30 | 20 | 265 | 37 | 4770 | 33.7 | 177 | 84.1 | 74.7 | 5.21 | 62.7 | 33.1 | 239 | 0.516 | 67.9 | 113 | 197 | 0.639 | 0.862 | WT10.5x25 | 10.5 | 25
| WT265x33 | * | 9 |  | 3 | 263 | 165 | 11.4 | 8.9 | 7.24 | 28.3 | 28 | 20 | 265 | 33 | 4190 | 29.8 | 159 | 84.3 | 76.1 | 4.29 | 52 | 32 | 159 | 0.38 | 70.4 | 114 | 198 | 0.621 | 0.856 | WT10.5x22 | 10.5 | 22
* | WT230x88.5 | * | 9 |  | 3 | 241 | 286 | 26.9 | 16.6 | 5.32 | 12.9 | 49 | 29 | 230 | 88.5 | 11300 | 49.4 | 260 | 66.1 | 51.4 | 52.5 | 367 | 68.2 | 2200 | 4.66 | 38 | 102 | 135 | 0.862 | 1.05 | WT9x59.5 | 9 | 59.5
| WT230x79 | * | 9 |  | 3 | 238 | 284 | 23.9 | 15 | 5.94 | 14.3 | 46 | 28 | 230 | 79 | 10000 | 43.5 | 231 | 65.8 | 50.1 | 45.7 | 322 | 67.4 | 1550 | 3.25 | 38.1 | 102 | 135 | 0.859 | 1.04 | WT9x53 | 9 | 53
| WT230x72 | * | 9 |  | 3 | 236 | 283 | 22.1 | 13.6 | 6.4 | 15.7 | 44 | 27 | 230 | 72 | 9210 | 39 | 208 | 65.1 | 48.4 | 41.8 | 295 | 67.4 | 1220 | 2.49 | 37.3 | 101 | 134 | 0.863 | 1.04 | WT9x48.5 | 9 | 48.5
| WT230x64 | * | 9 |  | 3 | 234 | 282 | 19.6 | 12.2 | 7.19 | 17.6 | 41 | 26 | 230 | 64 | 8190 | 34.5 | 185 | 64.9 | 47.2 | 36.7 | 260 | 66.9 | 856 | 1.74 | 37.4 | 100 | 134 | 0.861 | 1.03 | WT9x43 | 9 | 43
| WT230x56.5 | * | 9 |  | 3 | 232 | 280 | 17.3 | 10.8 | 8.09 | 19.9 | 39 | 26 | 230 | 56.5 | 7210 | 30.2 | 162 | 64.7 | 46 | 31.7 | 226 | 66.3 | 590 | 1.18 | 37.4 | 99.9 | 134 | 0.86 | 1.02 | WT9x38 | 9 | 38
* | WT230x53 | * | 9 |  | 3 | 235 | 194 | 20.6 | 12.6 | 4.71 | 17 | 37 | 22 | 230 | 53 | 6740 | 32.8 | 185 | 69.7 | 57.5 | 12.6 | 130 | 43.2 | 726 | 1.07 | 47.2 | 94.6 | 158 | 0.752 | 0.858 | WT9x35.5 | 9 | 35.5
| WT230x48.5 | * | 9 |  | 3 | 233 | 193 | 19 | 11.4 | 5.08 | 18.8 | 36 | 21 | 230 | 48.5 | 6150 | 29.4 | 166 | 69.1 | 55.8 | 11.4 | 118 | 43.1 | 563 | 0.802 | 46.3 | 93.7 | 158 | 0.756 | 0.852 | WT9x32.5 | 9 | 32.5
| WT230x44.5 | * | 9 |  | 3 | 232 | 192 | 17.7 | 10.5 | 5.42 | 20.4 | 34 | 20 | 230 | 44.5 | 5690 | 27 | 152 | 68.8 | 54.8 | 10.5 | 109 | 42.9 | 453 | 0.63 | 45.9 | 93.2 | 157 | 0.757 | 0.848 | WT9x30 | 9 | 30
| WT230x41 | * | 9 |  | 3 | 230 | 191 | 16 | 9.9 | 5.97 | 21.6 | 33 | 20 | 230 | 41 | 5220 | 24.8 | 141 | 68.9 | 54.8 | 9.31 | 97.5 | 42.2 | 345 | 0.493 | 46.8 | 93.4 | 157 | 0.749 | 0.842 | WT9x27.5 | 9 | 27.5
| WT230x37 | * | 9 |  | 3 | 229 | 190 | 14.5 | 9 | 6.55 | 23.8 | 31 | 20 | 230 | 37 | 4730 | 22.4 | 128 | 68.8 | 54.1 | 8.3 | 87.4 | 41.9 | 258 | 0.366 | 46.8 | 93.2 | 157 | 0.748 | 0.838 | WT9x25 | 9 | 25
* | WT230x34 | * | 9 |  | 3 | 230 | 154 | 15.4 | 9.1 | 5 | 23.6 | 32 | 20 | 230 | 34 | 4370 | 21.8 | 128 | 70.6 | 59.2 | 4.7 | 61.1 | 32.8 | 254 | 0.323 | 51.5 | 93.4 | 165 | 0.696 | 0.768 | WT9x23 | 9 | 23
| WT230x30 | * | 9 |  | 3 | 228 | 153 | 13.3 | 8 | 5.75 | 26.8 | 30 | 19 | 230 | 30 | 3800 | 18.8 | 111 | 70.4 | 58.3 | 3.98 | 52 | 32.4 | 167 | 0.213 | 51.7 | 93.1 | 165 | 0.692 | 0.762 | WT9x20 | 9 | 20
| WT230x26 | * | 9 |  | 3 | 225 | 152 | 10.8 | 7.6 | 7.04 | 28.2 | 28 | 19 | 230 | 26 | 3310 | 16.7 | 102 | 71 | 60.8 | 3.17 | 41.7 | 30.9 | 105 | 0.16 | 55.4 | 95.2 | 165 | 0.662 | 0.754 | WT9x17.5 | 9 | 17.5
* | WT205x74.5 | * | 9 |  | 3 | 216 | 265 | 25 | 14.9 | 5.3 | 12.8 | 47 | 28 | 205 | 74.5 | 9610 | 32.3 | 188 | 57.9 | 44.7 | 38.8 | 293 | 63.6 | 1700 | 2.79 | 32.2 | 91.8 | 118 | 0.877 | 0.962 | WT8x50 | 8 | 50
| WT205x66 | * | 9 |  | 3 | 213 | 263 | 22.2 | 13.3 | 5.92 | 14.3 | 44 | 27 | 205 | 66 | 8520 | 28 | 165 | 57.4 | 43.1 | 33.7 | 256 | 62.9 | 1200 | 1.92 | 32 | 91 | 117 | 0.876 | 0.952 | WT8x44.5 | 8 | 44.5
| WT205x57 | * | 9 |  | 3 | 210 | 261 | 19.3 | 11.6 | 6.76 | 16.4 | 41 | 26 | 205 | 57 | 7390 | 23.9 | 141 | 56.8 | 41.3 | 28.6 | 219 | 62.3 | 802 | 1.24 | 31.7 | 90 | 117 | 0.876 | 0.942 | WT8x38.5 | 8 | 38.5
| WT205x50 | * | 9 |  | 3 | 208 | 260 | 16.9 | 10 | 7.69 | 19.1 | 39 | 25 | 205 | 50 | 6440 | 20.4 | 121 | 56.2 | 39.6 | 24.8 | 191 | 62 | 544 | 0.81 | 31.1 | 89.3 | 117 | 0.879 | 0.936 | WT8x33.5 | 8 | 33.5
* | WT205x42.5 | * | 9 |  | 3 | 209 | 181 | 18.2 | 10.9 | 4.97 | 17.5 | 35 | 21 | 205 | 42.5 | 5420 | 20.4 | 127 | 61.3 | 49.3 | 9.02 | 99.6 | 40.8 | 462 | 0.536 | 40.2 | 83.9 | 139 | 0.77 | 0.78 | WT8x28.5 | 8 | 28.5
| WT205x37 | * | 9 |  | 3 | 207 | 180 | 16 | 9.7 | 5.63 | 19.7 | 33 | 20 | 205 | 37 | 4780 | 17.8 | 112 | 61.1 | 48.2 | 7.79 | 86.6 | 40.4 | 318 | 0.366 | 40.2 | 83.5 | 139 | 0.768 | 0.774 | WT8x25 | 8 | 25
| WT205x33.5 | * | 9 |  | 3 | 205 | 179 | 14.4 | 8.8 | 6.22 | 21.7 | 31 | 20 | 205 | 33.5 | 4300 | 15.8 | 100 | 60.7 | 47.3 | 6.9 | 77 | 40 | 234 | 0.265 | 40.1 | 83 | 138 | 0.767 | 0.768 | WT8x22.5 | 8 | 22.5
| WT205x30 | * | 9 |  | 3 | 204 | 178 | 12.8 | 7.7 | 6.95 | 24.8 | 30 | 19 | 205 | 30 | 3800 | 13.9 | 87.8 | 60.4 | 46.1 | 6.02 | 67.7 | 39.8 | 164 | 0.18 | 39.7 | 82.5 | 138 | 0.769 | 0.764 | WT8x20 | 8 | 20
| WT205x27 | * | 9 |  | 3 | 202 | 177 | 10.9 | 7.5 | 8.12 | 25.5 | 28 | 19 | 205 | 27 | 3410 | 12.8 | 83.3 | 61.4 | 48 | 5.05 | 57 | 38.5 | 113 | 0.139 | 42.6 | 84 | 139 | 0.743 | 0.758 | WT8x18 | 8 | 18
* | WT205x23 | * | 9 |  | 3 | 202 | 140 | 11.2 | 7 | 6.25 | 27.3 | 28 | 19 | 205 | 23 | 2950 | 11.5 | 76.3 | 62.4 | 51.5 | 2.57 | 36.7 | 29.5 | 96 | 0.099 | 45.9 | 82.9 | 146 | 0.694 | 0.684 | WT8x15.5 | 8 | 15.5
| WT205x19.5 | * | 9 |  | 3 | 200 | 140 | 8.8 | 6.4 | 7.95 | 29.9 | 26 | 18 | 205 | 19.5 | 2500 | 9.96 | 67.9 | 63.1 | 53.5 | 2.02 | 28.8 | 28.4 | 55.3 | 0.0675 | 49.1 | 84.8 | 147 | 0.666 | 0.68 | WT8x13 | 8 | 13
* | WT180x543 | * | 9 |  | 1 | 285 | 454 | 125 | 78 | 1.82 | 2.05 | 157 | 69 | 180 | 543 | 69300 | 308 | 1570 | 66.7 | 88.2 | 981 | 4320 | 119 | 299000 | 1410 | 25.7 | 139 | 61.7 | 0.966 | 1.48 | WT7x365 | 7 | 365
| WT180x495 | * | 9 |  | 1 | 275 | 448 | 115 | 71.9 | 1.95 | 2.23 | 147 | 66 | 180 | 495 | 63100 | 259 | 1350 | 64.1 | 82.7 | 867 | 3870 | 117 | 232000 | 1060 | 25.2 | 136 | 58.4 | 0.966 | 1.45 | WT7x332.5 | 7 | 332.5
| WT180x450 | * | 9 |  | 1 | 266 | 442 | 106 | 65.9 | 2.08 | 2.43 | 138 | 63 | 180 | 450 | 57500 | 219 | 1160 | 61.7 | 77.5 | 767 | 3470 | 115 | 180000 | 791 | 24.5 | 133 | 55.5 | 0.966 | 1.42 | WT7x302.5 | 7 | 302.5
| WT180x409 | * | 9 |  | 1 | 257 | 437 | 97 | 60.5 | 2.25 | 2.64 | 129 | 60 | 180 | 409 | 52200 | 184 | 997 | 59.4 | 72.4 | 678 | 3100 | 114 | 138000 | 585 | 23.9 | 131 | 52.3 | 0.966 | 1.39 | WT7x275 | 7 | 275
| WT180x372 | * | 9 |  | 1 | 249 | 432 | 88.9 | 55.6 | 2.43 | 2.88 | 120 | 58 | 180 | 372 | 47400 | 156 | 864 | 57.4 | 67.9 | 600 | 2780 | 112 | 106000 | 434 | 23.5 | 128 | 49.6 | 0.967 | 1.36 | WT7x250 | 7 | 250
| WT180x338.5 | * | 9 |  | 1 | 242 | 428 | 81.5 | 51.2 | 2.63 | 3.13 | 113 | 56 | 180 | 338.5 | 43200 | 134 | 754 | 55.8 | 63.9 | 534 | 2500 | 111 | 81600 | 325 | 23.1 | 127 | 47.3 | 0.967 | 1.34 | WT7x227.5 | 7 | 227.5
* | WT180x317 | * | 9 |  | 1 | 237 | 424 | 77.1 | 47.6 | 2.75 | 3.36 | 109 | 54 | 180 | 317 | 40400 | 119 | 677 | 54.3 | 61 | 491 | 2320 | 110 | 68300 | 266 | 22.4 | 125 | 45.4 | 0.968 | 1.32 | WT7x213 | 7 | 213
| WT180x296 | * | 9 |  | 1 | 233 | 421 | 72.3 | 45 | 2.91 | 3.57 | 104 | 53 | 180 | 296 | 37800 | 108 | 620 | 53.5 | 58.6 | 451 | 2140 | 109 | 56400 | 215 | 22.4 | 124 | 44.8 | 0.967 | 1.31 | WT7x199 | 7 | 199
| WT180x275.5 | * | 9 |  | 1 | 228 | 418 | 67.6 | 42 | 3.09 | 3.82 | 99 | 51 | 180 | 275.5 | 35100 | 95.9 | 557 | 52.3 | 55.8 | 412 | 1970 | 108 | 46000 | 172 | 22 | 122 | 42.8 | 0.968 | 1.29 | WT7x185 | 7 | 185
| WT180x254.5 | * | 9 |  | 1 | 223 | 416 | 62.7 | 39.1 | 3.32 | 4.1 | 94 | 50 | 180 | 254.5 | 32500 | 84.8 | 499 | 51.1 | 53 | 377 | 1810 | 108 | 36700 | 135 | 21.6 | 121 | 40.4 | 0.968 | 1.28 | WT7x171 | 7 | 171
| WT180x231.5 | * | 9 |  | 1 | 218 | 412 | 57.4 | 35.8 | 3.59 | 4.49 | 89 | 48 | 180 | 231.5 | 29500 | 73.8 | 439 | 50 | 50.1 | 335 | 1630 | 107 | 28100 | 100 | 21.4 | 120 | 39.3 | 0.968 | 1.26 | WT7x155.5 | 7 | 155.5
| WT180x210.5 | * | 9 |  | 1 | 213 | 409 | 52.6 | 32.8 | 3.89 | 4.89 | 84 | 46 | 180 | 210.5 | 26900 | 64.2 | 387 | 48.9 | 47.3 | 300 | 1470 | 106 | 21600 | 75.5 | 21 | 118 | 37.3 | 0.969 | 1.24 | WT7x141.5 | 7 | 141.5
| WT180x191 | * | 9 |  | 1 | 208 | 406 | 48 | 29.8 | 4.23 | 5.37 | 80 | 45 | 180 | 191 | 24400 | 55.4 | 338 | 47.7 | 44.5 | 268 | 1320 | 105 | 16300 | 56 | 20.5 | 117 | 35.1 | 0.969 | 1.23 | WT7x128.5 | 7 | 128.5
| WT180x173.5 | * | 9 |  | 1 | 204 | 404 | 43.7 | 27.2 | 4.62 | 5.89 | 75 | 44 | 180 | 173.5 | 22100 | 48.5 | 300 | 46.8 | 42.1 | 240 | 1190 | 104 | 12400 | 41.6 | 20.2 | 116 | 33.7 | 0.97 | 1.22 | WT7x116.5 | 7 | 116.5
| WT180x157 | * | 9 |  | 1 | 200 | 401 | 39.6 | 24.9 | 5.06 | 6.44 | 71 | 42 | 180 | 157 | 20000 | 42.6 | 266 | 46.2 | 39.9 | 213 | 1060 | 103 | 9210 | 30.3 | 20.1 | 115 | 32.7 | 0.969 | 1.2 | WT7x105.5 | 7 | 105.5
| WT180x143.5 | * | 9 |  | 1 | 197 | 399 | 36.6 | 22.6 | 5.45 | 7.1 | 68 | 41 | 180 | 143.5 | 18300 | 37.6 | 236 | 45.3 | 37.9 | 194 | 972 | 103 | 7230 | 23.5 | 19.6 | 114 | 31.5 | 0.97 | 1.19 | WT7x96.5 | 7 | 96.5
| WT180x131 | * | 9 |  | 1 | 194 | 398 | 33.3 | 21.1 | 5.98 | 7.62 | 65 | 41 | 180 | 131 | 16700 | 33.9 | 215 | 45 | 36.4 | 175 | 880 | 102 | 5510 | 17.6 | 19.8 | 113 | 30.5 | 0.97 | 1.18 | WT7x88 | 7 | 88
| WT180x118.5 | * | 9 |  | 1 | 190 | 395 | 30.2 | 18.9 | 6.54 | 8.46 | 62 | 39 | 180 | 118.5 | 15000 | 29.1 | 187 | 44 | 34.3 | 155 | 786 | 102 | 4080 | 12.8 | 19.2 | 112 | 28.6 | 0.971 | 1.17 | WT7x79.5 | 7 | 79.5
| WT180x108 | * | 9 |  | 1 | 188 | 394 | 27.7 | 17.3 | 7.11 | 9.27 | 59 | 39 | 180 | 108 | 13800 | 26.2 | 169 | 43.6 | 32.9 | 141 | 717 | 101 | 3160 | 9.79 | 19 | 112 | 28.2 | 0.971 | 1.16 | WT7x72.5 | 7 | 72.5
* | WT180x98 | * | 9 |  | 1 | 186 | 374 | 26.2 | 16.4 | 7.14 | 9.74 | 58 | 38 | 180 | 98 | 12500 | 24 | 157 | 43.8 | 32.7 | 114 | 611 | 95.5 | 2560 | 7.17 | 19.6 | 107 | 37.2 | 0.966 | 1.12 | WT7x66 | 7 | 66
| WT180x89.5 | * | 9 |  | 1 | 184 | 373 | 23.9 | 15 | 7.8 | 10.7 | 55 | 38 | 180 | 89.5 | 11400 | 21.6 | 141 | 43.5 | 31.4 | 103 | 555 | 95.2 | 1950 | 5.4 | 19.5 | 106 | 36.7 | 0.966 | 1.11 | WT7x60 | 7 | 60
| WT180x81 | * | 9 |  | 2 | 182 | 371 | 21.8 | 13.3 | 8.51 | 12 | 53 | 37 | 180 | 81 | 10300 | 18.8 | 124 | 42.7 | 29.8 | 92.8 | 500 | 94.8 | 1470 | 4 | 18.9 | 106 | 36.3 | 0.968 | 1.11 | WT7x54.5 | 7 | 54.5
| WT180x73.5 | * | 9 |  | 2 | 180 | 370 | 19.8 | 12.3 | 9.34 | 13 | 51 | 36 | 180 | 73.5 | 9400 | 17 | 113 | 42.6 | 28.9 | 83.6 | 452 | 94.3 | 1110 | 2.98 | 19 | 105 | 35.8 | 0.967 | 1.1 | WT7x49.5 | 7 | 49.5
| WT180x67 | * | 9 |  | 2 | 178 | 369 | 18 | 11.2 | 10.3 | 14.3 | 50 | 36 | 180 | 67 | 8530 | 15.2 | 101 | 42.2 | 27.8 | 75.4 | 409 | 94 | 840 | 2.22 | 18.8 | 105 | 35 | 0.968 | 1.09 | WT7x45 | 7 | 45
* | WT180x61 | * | 9 |  | 2 | 182 | 257 | 21.7 | 13 | 5.92 | 12.3 | 44 | 27 | 180 | 61 | 7760 | 17.3 | 118 | 47.2 | 35.5 | 30.7 | 239 | 62.9 | 1050 | 1.51 | 24.6 | 82.4 | 87.4 | 0.911 | 0.878 | WT7x41 | 7 | 41
| WT180x55 | * | 9 |  | 2 | 180 | 256 | 19.9 | 11.4 | 6.43 | 14 | 42 | 26 | 180 | 55 | 7020 | 15 | 102 | 46.2 | 33.5 | 27.8 | 218 | 63 | 799 | 1.12 | 23.6 | 81.6 | 86.4 | 0.916 | 0.872 | WT7x37 | 7 | 37
| WT180x50.5 | * | 9 |  | 2 | 179 | 255 | 18.3 | 10.5 | 6.97 | 15.3 | 40 | 26 | 180 | 50.5 | 6450 | 13.7 | 93.7 | 46.1 | 32.7 | 25.3 | 199 | 62.6 | 626 | 0.863 | 23.6 | 81.3 | 86.8 | 0.916 | 0.868 | WT7x34 | 7 | 34
| WT180x45.5 | * | 9 |  | 2 | 177 | 254 | 16.4 | 9.5 | 7.74 | 16.9 | 38 | 25 | 180 | 45.5 | 5790 | 12.1 | 83.5 | 45.8 | 31.7 | 22.4 | 176 | 62.2 | 456 | 0.617 | 23.5 | 80.8 | 86.3 | 0.915 | 0.862 | WT7x30.5 | 7 | 30.5
* | WT180x39.5 | * | 9 |  | 2 | 177 | 205 | 16.8 | 9.4 | 6.1 | 17 | 39 | 25 | 180 | 39.5 | 5050 | 11.5 | 81.2 | 47.8 | 35 | 12.1 | 118 | 48.9 | 405 | 0.394 | 26.6 | 73.4 | 102 | 0.868 | 0.764 | WT7x26.5 | 7 | 26.5
| WT180x36 | * | 9 |  | 2 | 175 | 204 | 15.1 | 8.6 | 6.75 | 18.6 | 37 | 25 | 180 | 36 | 4550 | 10.3 | 73.1 | 47.5 | 34.2 | 10.7 | 105 | 48.5 | 300 | 0.286 | 26.7 | 73 | 102 | 0.866 | 0.758 | WT7x24 | 7 | 24
| WT180x32 | * | 9 |  | 2 | 174 | 203 | 13.5 | 7.7 | 7.52 | 20.8 | 35 | 24 | 180 | 32 | 4070 | 9.17 | 65.2 | 47.4 | 33.4 | 9.42 | 92.8 | 48.1 | 218 | 0.202 | 26.6 | 72.6 | 102 | 0.865 | 0.754 | WT7x21.5 | 7 | 21.5
* | WT180x28.5 | * | 9 |  | 3 | 179 | 172 | 13.1 | 7.9 | 6.56 | 21 | 30 | 19 | 180 | 28.5 | 3610 | 9.7 | 69.4 | 51.9 | 39.2 | 5.56 | 64.7 | 39.3 | 167 | 0.15 | 32.6 | 72.8 | 116 | 0.799 | 0.702 | WT7x19 | 7 | 19
| WT180x25.5 | * | 9 |  | 3 | 178 | 171 | 11.6 | 7.2 | 7.37 | 23.1 | 28 | 19 | 180 | 25.5 | 3230 | 8.73 | 62.8 | 52 | 39 | 4.84 | 56.6 | 38.7 | 119 | 0.107 | 33.2 | 72.8 | 116 | 0.793 | 0.698 | WT7x17 | 7 | 17
| WT180x22.5 | * | 9 |  | 3 | 176 | 171 | 9.8 | 6.9 | 8.72 | 24.1 | 27 | 19 | 180 | 22.5 | 2870 | 7.96 | 58.6 | 52.7 | 40.2 | 4.09 | 47.8 | 37.8 | 79.7 | 0.0784 | 35.3 | 73.8 | 117 | 0.771 | 0.694 | WT7x15 | 7 | 15
* | WT180x19.5 | * | 9 |  | 3 | 177 | 128 | 10.7 | 6.5 | 5.98 | 25.6 | 27 | 18 | 180 | 19.5 | 2500 | 7.28 | 54.7 | 54 | 43.8 | 1.88 | 29.3 | 27.4 | 75.3 | 0.0564 | 38.5 | 71.8 | 126 | 0.713 | 0.61 | WT7x13 | 7 | 13
| WT180x16.5 | * | 9 |  | 3 | 175 | 127 | 8.5 | 5.8 | 7.47 | 28.7 | 25 | 18 | 180 | 16.5 | 2090 | 6.19 | 47.6 | 54.4 | 44.8 | 1.45 | 22.9 | 26.4 | 42.8 | 0.0357 | 40.6 | 72.8 | 127 | 0.69 | 0.604 | WT7x11 | 7 | 11
* | WT155x250 | * | 9 |  | 1 | 214 | 340 | 75.1 | 45.1 | 2.26 | 3.08 | 97 | 43 | 155 | 250 | 31900 | 79.7 | 513 | 50 | 58.7 | 247 | 1450 | 88 | 50100 | 130 | 21.1 | 103 | 56.3 | 0.958 | 1.11 | WT6x168 | 6 | 168
| WT155x227 | * | 9 |  | 1 | 208 | 336 | 68.7 | 41.3 | 2.45 | 3.37 | 91 | 41 | 155 | 227 | 28900 | 68.2 | 446 | 48.6 | 55.2 | 218 | 1300 | 86.8 | 38300 | 95.7 | 20.8 | 102 | 54.9 | 0.958 | 1.09 | WT6x152.5 | 6 | 152.5
| WT155x207.5 | * | 9 |  | 1 | 202 | 334 | 62.7 | 38.9 | 2.66 | 3.58 | 85 | 40 | 155 | 207.5 | 26500 | 59.6 | 397 | 47.4 | 52.2 | 195 | 1170 | 85.9 | 29500 | 71.9 | 20.8 | 100 | 52.7 | 0.957 | 1.07 | WT6x139.5 | 6 | 139.5
| WT155x187.5 | * | 9 |  | 1 | 196 | 330 | 57.2 | 35.4 | 2.88 | 3.92 | 79 | 38 | 155 | 187.5 | 23900 | 50.5 | 343 | 46 | 48.9 | 172 | 1040 | 84.8 | 22300 | 52.5 | 20.3 | 98.6 | 50.7 | 0.958 | 1.05 | WT6x126 | 6 | 126
| WT155x171 | * | 9 |  | 1 | 191 | 328 | 52.6 | 32.6 | 3.12 | 4.25 | 74 | 37 | 155 | 171 | 21900 | 43.8 | 302 | 44.8 | 46.1 | 155 | 946 | 84.2 | 17400 | 40 | 19.8 | 97.4 | 48.4 | 0.959 | 1.04 | WT6x115 | 6 | 115
| WT155x156.5 | * | 9 |  | 1 | 187 | 325 | 48.3 | 30 | 3.36 | 4.62 | 70 | 35 | 155 | 156.5 | 20000 | 38.5 | 269 | 43.9 | 43.8 | 139 | 852 | 83.3 | 13400 | 30.1 | 19.6 | 96.2 | 47.7 | 0.958 | 1.02 | WT6x105 | 6 | 105
* | WT155x141.5 | * | 9 |  | 1 | 183 | 322 | 44.1 | 26.9 | 3.65 | 5.16 | 66 | 34 | 155 | 141.5 | 18000 | 33.1 | 233 | 42.8 | 41.1 | 123 | 764 | 82.6 | 10100 | 22.1 | 19.1 | 95 | 46.7 | 0.96 | 1.01 | WT6x95 | 6 | 95
| WT155x126.5 | * | 9 |  | 1 | 178 | 319 | 39.6 | 24.4 | 4.03 | 5.67 | 61 | 33 | 155 | 126.5 | 16100 | 28.1 | 202 | 41.8 | 38.6 | 107 | 673 | 81.6 | 7350 | 15.6 | 18.8 | 93.6 | 44.9 | 0.96 | 0.994 | WT6x85 | 6 | 85
| WT155x113 | * | 9 |  | 1 | 174 | 317 | 35.6 | 22.1 | 4.45 | 6.26 | 57 | 31 | 155 | 113 | 14400 | 24.3 | 176 | 41 | 36.4 | 94.6 | 597 | 81 | 5360 | 11.1 | 18.6 | 92.6 | 43.5 | 0.96 | 0.982 | WT6x76 | 6 | 76
| WT155x101 | * | 9 |  | 1 | 171 | 315 | 31.8 | 20.1 | 4.95 | 6.93 | 54 | 30 | 155 | 101 | 12900 | 21.3 | 156 | 40.7 | 34.6 | 82.9 | 527 | 80.1 | 3860 | 7.82 | 18.7 | 91.8 | 43.4 | 0.959 | 0.972 | WT6x68 | 6 | 68
| WT155x89.5 | * | 9 |  | 1 | 167 | 313 | 28.1 | 18 | 5.57 | 7.72 | 50 | 29 | 155 | 89.5 | 11400 | 18.2 | 135 | 39.9 | 32.5 | 71.9 | 459 | 79.4 | 2680 | 5.3 | 18.5 | 90.8 | 41.9 | 0.959 | 0.96 | WT6x60 | 6 | 60
| WT155x79 | * | 9 |  | 1 | 164 | 310 | 25.1 | 15.5 | 6.18 | 8.96 | 47 | 28 | 155 | 79 | 10000 | 15.2 | 114 | 38.9 | 30.3 | 62.4 | 402 | 78.8 | 1880 | 3.63 | 17.8 | 89.7 | 41.3 | 0.961 | 0.948 | WT6x53 | 6 | 53
| WT155x71.5 | * | 9 |  | 1 | 162 | 309 | 22.9 | 14 | 6.75 | 9.94 | 45 | 27 | 155 | 71.5 | 9120 | 13.5 | 101 | 38.4 | 28.9 | 56.3 | 365 | 78.6 | 1430 | 2.72 | 17.5 | 89.2 | 40.7 | 0.962 | 0.942 | WT6x48 | 6 | 48
| WT155x64.5 | * | 9 |  | 2 | 159 | 308 | 20.6 | 13.1 | 7.48 | 10.6 | 42 | 27 | 155 | 64.5 | 8260 | 12 | 91.8 | 38.2 | 27.9 | 50.2 | 326 | 78 | 1060 | 1.98 | 17.6 | 88.6 | 39.2 | 0.96 | 0.934 | WT6x43.5 | 6 | 43.5
| WT155x59 | * | 9 |  | 2 | 157 | 307 | 18.7 | 11.9 | 8.21 | 11.6 | 41 | 26 | 155 | 59 | 7490 | 10.7 | 82 | 37.8 | 26.8 | 45.1 | 294 | 77.6 | 799 | 1.46 | 17.4 | 88.1 | 38.5 | 0.961 | 0.928 | WT6x39.5 | 6 | 39.5
| WT155x53.5 | * | 9 |  | 2 | 156 | 306 | 17 | 10.9 | 9 | 12.8 | 39 | 26 | 155 | 53.5 | 6820 | 9.71 | 74.7 | 37.7 | 26 | 40.6 | 265 | 77.2 | 607 | 1.09 | 17.5 | 87.7 | 39 | 0.96 | 0.924 | WT6x36 | 6 | 36
| WT155x48.5 | * | 9 |  | 2 | 154 | 305 | 15.4 | 9.9 | 9.9 | 14 | 37 | 25 | 155 | 48.5 | 6170 | 8.59 | 66.6 | 37.3 | 25 | 36.4 | 239 | 76.9 | 455 | 0.804 | 17.3 | 87.2 | 38.2 | 0.961 | 0.918 | WT6x32.5 | 6 | 32.5
* | WT155x43 | * | 9 |  | 2 | 155 | 254 | 16.3 | 9.1 | 7.79 | 15.2 | 36 | 23 | 155 | 43 | 5500 | 7.93 | 61.5 | 38 | 26.1 | 22.3 | 175 | 63.6 | 438 | 0.559 | 18 | 76.2 | 61.5 | 0.944 | 0.818 | WT6x29 | 6 | 29
| WT155x39.5 | * | 9 |  | 2 | 153 | 254 | 14.6 | 8.8 | 8.7 | 15.7 | 34 | 22 | 155 | 39.5 | 5030 | 7.38 | 58.1 | 38.3 | 26.1 | 20 | 157 | 63 | 328 | 0.413 | 18.8 | 76.1 | 60.9 | 0.939 | 0.814 | WT6x26.5 | 6 | 26.5
* | WT155x37 | * | 9 |  | 2 | 155 | 205 | 16.3 | 9.4 | 6.29 | 14.8 | 36 | 23 | 155 | 37 | 4710 | 7.8 | 62.3 | 40.7 | 29.7 | 11.7 | 114 | 49.9 | 358 | 0.332 | 21.6 | 67.9 | 80.5 | 0.899 | 0.72 | WT6x25 | 6 | 25
| WT155x33.5 | * | 9 |  | 2 | 153 | 204 | 14.6 | 8.5 | 6.99 | 16.3 | 34 | 22 | 155 | 33.5 | 4220 | 6.88 | 55.3 | 40.3 | 28.8 | 10.3 | 101 | 49.5 | 260 | 0.236 | 21.5 | 67.4 | 79.9 | 0.898 | 0.714 | WT6x22.5 | 6 | 22.5
| WT155x30 | * | 9 |  | 2 | 152 | 203 | 13.1 | 7.5 | 7.75 | 18.5 | 33 | 22 | 155 | 30 | 3770 | 6.05 | 48.7 | 40 | 27.7 | 9.14 | 90.1 | 49.2 | 189 | 0.167 | 21.2 | 66.9 | 80.1 | 0.9 | 0.71 | WT6x20 | 6 | 20
* | WT155x26 | * | 9 |  | 3 | 159 | 167 | 13.2 | 7.6 | 6.33 | 19.2 | 30 | 19 | 155 | 26 | 3340 | 6.66 | 52.9 | 44.7 | 33.1 | 5.13 | 61.4 | 39.2 | 154 | 0.118 | 26.5 | 65.1 | 98 | 0.835 | 0.652 | WT6x17.5 | 6 | 17.5
| WT155x22.5 | * | 9 |  | 3 | 157 | 166 | 11.2 | 6.6 | 7.41 | 22.1 | 28 | 19 | 155 | 22.5 | 2850 | 5.64 | 45.2 | 44.5 | 32.2 | 4.27 | 51.5 | 38.7 | 95.5 | 0.0723 | 26.6 | 64.7 | 97.7 | 0.831 | 0.646 | WT6x15 | 6 | 15
| WT155x19.5 | * | 9 |  | 3 | 155 | 165 | 9.7 | 5.8 | 8.51 | 25.1 | 26 | 18 | 155 | 19.5 | 2470 | 4.82 | 39 | 44.2 | 31.4 | 3.63 | 44 | 38.4 | 62.8 | 0.0468 | 26.5 | 64.3 | 97 | 0.83 | 0.64 | WT6x13 | 6 | 13
* | WT155x16.5 | * | 9 |  | 3 | 157 | 102 | 10.8 | 6.6 | 4.72 | 22.2 | 23 | 14 | 155 | 16.5 | 2090 | 4.92 | 42.7 | 48.5 | 41.7 | 0.959 | 18.8 | 21.4 | 60.7 | 0.0371 | 36.3 | 64.3 | 114 | 0.681 | 0.518 | WT6x11 | 6 | 11
| WT155x14 | * | 9 |  | 3 | 155 | 102 | 8.9 | 6 | 5.73 | 24.4 | 22 | 14 | 155 | 14 | 1810 | 4.27 | 37.8 | 48.6 | 42.1 | 0.79 | 15.5 | 20.9 | 37.8 | 0.0257 | 37.6 | 64.9 | 113 | 0.664 | 0.514 | WT6x9.5 | 6 | 9.5
| WT155x12 | * | 9 |  | 3 | 153 | 101 | 6.7 | 5.6 | 7.54 | 26.1 | 19 | 14 | 155 | 12 | 1520 | 3.67 | 33.8 | 49.1 | 44.6 | 0.578 | 11.4 | 19.5 | 21.2 | 0.0185 | 41.3 | 67.1 | 115 | 0.621 | 0.508 | WT6x8 | 6 | 8
| WT155x10.5 | * | 9 |  | 3 | 152 | 101 | 5.7 | 5.1 | 8.86 | 28.7 | 18 | 14 | 155 | 10.5 | 1350 | 3.25 | 30.3 | 49.1 | 45 | 0.491 | 9.73 | 19.1 | 14.6 | 0.0136 | 42.2 | 67.5 | 115 | 0.609 | 0.506 | WT6x7 | 6 | 7
* | WT125x83.5 | * | 9 |  | 1 | 145 | 265 | 31.8 | 19.2 | 4.17 | 5.9 | 49 | 25 | 125 | 83.5 | 10700 | 12.1 | 106 | 33.7 | 30.8 | 49.4 | 373 | 68 | 3140 | 4.58 | 14.9 | 77.4 | 34.3 | 0.963 | 0.82 | WT5x56 | 5 | 56
| WT125x74.5 | * | 9 |  | 1 | 141 | 263 | 28.4 | 17.3 | 4.63 | 6.51 | 45 | 24 | 125 | 74.5 | 9490 | 10.2 | 91.3 | 32.9 | 28.8 | 43.1 | 328 | 67.4 | 2250 | 3.19 | 14.6 | 76.4 | 32.5 | 0.963 | 0.808 | WT5x50 | 5 | 50
| WT125x65.5 | * | 9 |  | 1 | 138 | 261 | 25.1 | 15.4 | 5.2 | 7.33 | 42 | 23 | 125 | 65.5 | 8360 | 8.73 | 78.7 | 32.3 | 27 | 37.2 | 285 | 66.7 | 1560 | 2.15 | 14.5 | 75.6 | 31.9 | 0.963 | 0.798 | WT5x44 | 5 | 44
| WT125x57.5 | * | 9 |  | 1 | 135 | 259 | 22.1 | 13.5 | 5.86 | 8.36 | 39 | 22 | 125 | 57.5 | 7320 | 7.34 | 66.8 | 31.7 | 25.2 | 32 | 247 | 66.2 | 1060 | 1.43 | 14.2 | 74.7 | 31 | 0.964 | 0.788 | WT5x38.5 | 5 | 38.5
| WT125x50.5 | * | 9 |  | 2 | 132 | 257 | 19.6 | 11.9 | 6.56 | 9.45 | 36 | 21 | 125 | 50.5 | 6440 | 6.17 | 57 | 31 | 23.6 | 27.7 | 216 | 65.6 | 741 | 0.973 | 13.8 | 73.9 | 29.8 | 0.965 | 0.778 | WT5x34 | 5 | 34
| WT125x44.5 | * | 9 |  | 2 | 130 | 256 | 17.3 | 10.7 | 7.4 | 10.5 | 34 | 21 | 125 | 44.5 | 5700 | 5.39 | 50.2 | 30.7 | 22.5 | 24.2 | 189 | 65.1 | 517 | 0.664 | 13.9 | 73.4 | 29.5 | 0.964 | 0.772 | WT5x30 | 5 | 30
| WT125x40 | * | 9 |  | 2 | 128 | 255 | 15.6 | 9.4 | 8.17 | 12 | 32 | 20 | 125 | 40 | 5100 | 4.61 | 43.2 | 30.1 | 21.2 | 21.6 | 169 | 65 | 377 | 0.477 | 13.4 | 72.9 | 28.4 | 0.966 | 0.766 | WT5x27 | 5 | 27
| WT125x36.5 | * | 9 |  | 2 | 127 | 254 | 14.2 | 8.6 | 8.94 | 13.1 | 31 | 20 | 125 | 36.5 | 4650 | 4.17 | 39.2 | 30 | 20.5 | 19.4 | 153 | 64.6 | 287 | 0.356 | 13.4 | 72.5 | 28.7 | 0.966 | 0.762 | WT5x24.5 | 5 | 24.5
* | WT125x33.5 | * | 9 |  | 2 | 129 | 204 | 15.7 | 8.9 | 6.5 | 12.7 | 32 | 20 | 125 | 33.5 | 4280 | 4.34 | 41 | 31.8 | 23.2 | 11.1 | 109 | 51 | 312 | 0.263 | 15.4 | 62 | 52.9 | 0.939 | 0.666 | WT5x22.5 | 5 | 22.5
| WT125x29 | * | 9 |  | 2 | 126 | 203 | 13.5 | 8 | 7.52 | 14.1 | 30 | 19 | 125 | 29 | 3710 | 3.68 | 35.5 | 31.5 | 22.2 | 9.42 | 92.8 | 50.4 | 204 | 0.167 | 15.5 | 61.4 | 51.6 | 0.937 | 0.658 | WT5x19.5 | 5 | 19.5
| WT125x24.5 | * | 9 |  | 2 | 124 | 202 | 11 | 7.4 | 9.18 | 15.3 | 28 | 19 | 125 | 24.5 | 3130 | 3.25 | 32 | 32.2 | 22.3 | 7.56 | 74.9 | 49.2 | 120 | 0.0949 | 16.8 | 61.1 | 52.3 | 0.925 | 0.652 | WT5x16.5 | 5 | 16.5
* | WT125x22.5 | * | 9 |  | 3 | 133 | 148 | 13 | 7.6 | 5.69 | 15.8 | 27 | 17 | 125 | 22.5 | 2860 | 3.86 | 36.7 | 36.7 | 27.8 | 3.52 | 47.5 | 35.1 | 130 | 0.0741 | 21.3 | 55.1 | 78.6 | 0.851 | 0.562 | WT5x15 | 5 | 15
| WT125x19.5 | * | 9 |  | 3 | 131 | 147 | 11.2 | 6.6 | 6.56 | 18.2 | 25 | 16 | 125 | 19.5 | 2460 | 3.26 | 31.3 | 36.4 | 26.7 | 2.97 | 40.4 | 34.7 | 84.1 | 0.0467 | 21.1 | 54.5 | 78.1 | 0.85 | 0.556 | WT5x13 | 5 | 13
| WT125x16.5 | * | 9 |  | 3 | 129 | 146 | 9.1 | 6.1 | 8.02 | 19.7 | 23 | 16 | 125 | 16.5 | 2080 | 2.85 | 28.1 | 37 | 27.3 | 2.36 | 32.4 | 33.7 | 49.1 | 0.0284 | 22.7 | 54.9 | 78.3 | 0.829 | 0.55 | WT5x11 | 5 | 11
* | WT125x14 | * | 9 |  | 3 | 130 | 102 | 10 | 6.4 | 5.1 | 18.8 | 23 | 14 | 125 | 14 | 1810 | 2.79 | 28.7 | 39.2 | 32.6 | 0.888 | 17.4 | 22.1 | 48.2 | 0.0216 | 27.6 | 52.9 | 90 | 0.727 | 0.464 | WT5x9.5 | 5 | 9.5
| WT125x12.5 | * | 9 |  | 3 | 129 | 102 | 8.4 | 6.1 | 6.07 | 19.8 | 21 | 14 | 125 | 12.5 | 1620 | 2.56 | 26.8 | 39.8 | 33.6 | 0.746 | 14.6 | 21.5 | 32.5 | 0.0166 | 29.4 | 53.9 | 90.7 | 0.702 | 0.462 | WT5x8.5 | 5 | 8.5
| WT125x11 | * | 9 |  | 3 | 127 | 102 | 6.9 | 5.8 | 7.39 | 20.7 | 20 | 14 | 125 | 11 | 1430 | 2.27 | 24.5 | 39.9 | 34.6 | 0.613 | 12 | 20.7 | 21.6 | 0.0126 | 31.1 | 54.7 | 90.6 | 0.676 | 0.458 | WT5x7.5 | 5 | 7.5
| WT125x9 | * | 9 |  | 3 | 126 | 101 | 5.3 | 4.8 | 9.53 | 25.1 | 18 | 14 | 125 | 9 | 1140 | 1.83 | 20 | 40.1 | 34.8 | 0.457 | 9.04 | 20 | 11.2 | 0.00683 | 32.1 | 55.1 | 91.3 | 0.66 | 0.454 | WT5x6 | 5 | 6
* | WT100x50 | * | 9 |  | 2 | 115 | 210 | 23.7 | 14.5 | 4.43 | 6.3 | 40 | 22 | 100 | 50 | 6340 | 4.61 | 50.6 | 27 | 23.9 | 18.3 | 174 | 53.7 | 1040 | 0.949 | 12.1 | 61.3 | 28.3 | 0.961 | 0.65 | WT4x33.5 | 4 | 33.5
| WT100x43 | * | 9 |  | 2 | 111 | 209 | 20.6 | 13 | 5.07 | 6.95 | 37 | 22 | 100 | 43 | 5520 | 3.8 | 42.8 | 26.2 | 22.2 | 15.7 | 150 | 53.3 | 694 | 0.617 | 11.9 | 60.6 | 25.9 | 0.961 | 0.64 | WT4x29 | 4 | 29
| WT100x35.5 | * | 9 |  | 2 | 108 | 206 | 17.4 | 10.2 | 5.92 | 8.88 | 34 | 20 | 100 | 35.5 | 4550 | 2.86 | 32.5 | 25.1 | 19.8 | 12.7 | 123 | 52.8 | 407 | 0.349 | 11.1 | 59.5 | 25.4 | 0.965 | 0.628 | WT4x24 | 4 | 24
| WT100x29.5 | * | 9 |  | 2 | 105 | 205 | 14.2 | 9.1 | 7.22 | 9.98 | 31 | 20 | 100 | 29.5 | 3780 | 2.39 | 27.7 | 25.1 | 18.7 | 10.2 | 99.5 | 52 | 231 | 0.191 | 11.6 | 58.9 | 24.7 | 0.961 | 0.62 | WT4x20 | 4 | 20
| WT100x26 | * | 9 |  | 2 | 103 | 204 | 12.6 | 7.9 | 8.1 | 11.4 | 29 | 19 | 100 | 26 | 3330 | 2 | 23.4 | 24.5 | 17.5 | 8.92 | 87.4 | 51.8 | 161 | 0.13 | 11.2 | 58.4 | 23.6 | 0.963 | 0.614 | WT4x17.5 | 4 | 17.5
| WT100x23 | * | 9 |  | 2 | 102 | 203 | 11 | 7.2 | 9.23 | 12.6 | 28 | 19 | 100 | 23 | 2930 | 1.79 | 21.1 | 24.7 | 17 | 7.67 | 75.6 | 51.2 | 110 | 0.0866 | 11.5 | 58 | 24.2 | 0.961 | 0.61 | WT4x15.5 | 4 | 15.5
* | WT100x21 | * | 9 |  | 2 | 103 | 166 | 11.8 | 7.2 | 7.03 | 12.7 | 24 | 15 | 100 | 21 | 2660 | 1.78 | 21.2 | 25.9 | 18.8 | 4.5 | 54.2 | 41.2 | 111 | 0.0617 | 12.9 | 50.3 | 41.8 | 0.935 | 0.538 | WT4x14 | 4 | 14
| WT100x18 | * | 9 |  | 2 | 101 | 165 | 10.2 | 6.2 | 8.09 | 14.6 | 23 | 14 | 100 | 18 | 2290 | 1.48 | 17.7 | 25.4 | 17.7 | 3.82 | 46.3 | 40.9 | 72.5 | 0.0389 | 12.6 | 49.7 | 41 | 0.936 | 0.532 | WT4x12 | 4 | 12
* | WT100x15.5 | * | 9 |  | 2 | 105 | 134 | 10.2 | 6.4 | 6.57 | 14.8 | 22 | 13 | 100 | 15.5 | 2000 | 1.63 | 19.4 | 28.5 | 21.1 | 2.05 | 30.6 | 32 | 59.4 | 0.025 | 16 | 45.8 | 57.1 | 0.877 | 0.478 | WT4x10.5 | 4 | 10.5
| WT100x13.5 | * | 9 |  | 2 | 104 | 133 | 8.4 | 5.8 | 7.92 | 16.5 | 20 | 13 | 100 | 13.5 | 1700 | 1.43 | 17.3 | 29.1 | 21.3 | 1.65 | 24.8 | 31.2 | 35.5 | 0.0151 | 17.1 | 45.9 | 57.9 | 0.862 | 0.474 | WT4x9 | 4 | 9
* | WT100x11 | * | 9 |  | 3 | 103 | 102 | 8 | 6.2 | 6.38 | 15.3 | 20 | 13 | 100 | 11 | 1430 | 1.36 | 17.5 | 30.9 | 25.3 | 0.71 | 13.9 | 22.3 | 28.1 | 0.0102 | 21.3 | 43.6 | 67 | 0.761 | 0.41 | WT4x7.5 | 4 | 7.5
| WT100x9.5 | * | 9 |  | 3 | 102 | 102 | 6.5 | 5.8 | 7.85 | 16.5 | 18 | 13 | 100 | 9.5 | 1240 | 1.22 | 16 | 31.3 | 26.1 | 0.577 | 11.3 | 21.6 | 18 | 0.00724 | 22.8 | 44.3 | 67.6 | 0.734 | 0.408 | WT4x6.5 | 4 | 6.5
| WT100x7.5 | * | 9 |  | 3 | 100 | 100 | 5.2 | 4.3 | 9.62 | 22 | 17 | 12 | 100 | 7.5 | 952 | 0.885 | 11.7 | 30.5 | 24.1 | 0.434 | 8.69 | 21.4 | 8.75 | 0.00302 | 21.5 | 43 | 66.7 | 0.75 | 0.4 | WT4x5 | 4 | 5
* | WT75x18.5 | * | 9 |  | 2 | 81 | 154 | 11.6 | 8.1 | 6.64 | 8.57 | 23 | 14 | 75 | 18.5 | 2370 | 0.947 | 14.5 | 20 | 15.5 | 3.53 | 45.9 | 38.6 | 97.9 | 0.0459 | 9.67 | 44.5 | 21 | 0.953 | 0.47 | WT3x12.5 | 3 | 12.5
| WT75x15 | * | 9 |  | 2 | 78.5 | 153 | 9.3 | 6.6 | 8.23 | 10.5 | 21 | 13 | 75 | 15 | 1900 | 0.725 | 11.3 | 19.5 | 14.1 | 2.78 | 36.3 | 38.2 | 51.4 | 0.0232 | 9.5 | 43.9 | 20 | 0.953 | 0.463 | WT3x10 | 3 | 10
| WT75x11 | * | 9 |  | 2 | 76 | 152 | 6.6 | 5.8 | 11.5 | 12 | 18 | 13 | 75 | 11 | 1430 | 0.581 | 9.38 | 20.2 | 14.1 | 1.93 | 25.4 | 36.8 | 21.6 | 0.00909 | 10.8 | 43.3 | 20.2 | 0.938 | 0.456 | WT3x7.5 | 3 | 7.5
* | WT75x12 | * | 9 |  | 2 | 80 | 102 | 10.3 | 6.6 | 4.95 | 10.6 | 22 | 13 | 75 | 12 | 1530 | 0.708 | 11.3 | 21.5 | 17.3 | 0.913 | 17.9 | 24.4 | 46.4 | 0.0114 | 12.1 | 34.7 | 42.1 | 0.878 | 0.364 | WT3x8 | 3 | 8
| WT75x9 | * | 9 |  | 2 | 76.5 | 102 | 7.1 | 5.8 | 7.18 | 12 | 19 | 13 | 75 | 9 | 1140 | 0.544 | 9.16 | 21.8 | 17.1 | 0.629 | 12.3 | 23.5 | 18.6 | 0.00474 | 13.5 | 34.8 | 41.3 | 0.849 | 0.357 | WT3x6 | 3 | 6
| WT75x7 | * | 9 |  | 2 | 75 | 100 | 5.5 | 4.3 | 9.09 | 16.2 | 17 | 12 | 75 | 7 | 866 | 0.395 | 6.68 | 21.4 | 15.8 | 0.459 | 9.18 | 23 | 8.5 | 0.00199 | 13 | 34 | 41.3 | 0.853 | 0.35 | WT3x4.5 | 3 | 4.5
* | WT65x14 | * | 9 |  | 1 | 65.5 | 128 | 10.9 | 6.9 | 5.87 | 7.91 | 20 | 11 | 65 | 14 | 1800 | 0.426 | 8.02 | 15.4 | 12.4 | 1.91 | 29.8 | 32.6 | 65.4 | 0.0208 | 6.97 | 36.7 | 13.8 | 0.964 | 0.387 | WT2.5x9.5 | 2.5 | 9.5
| WT65x12 | * | 9 |  | 1 | 63.5 | 127 | 9.1 | 6.1 | 6.98 | 8.92 | 18 | 11 | 65 | 12 | 1510 | 0.35 | 6.74 | 15.2 | 11.6 | 1.55 | 24.5 | 32.1 | 39.4 | 0.012 | 7.07 | 36.2 | 13.2 | 0.962 | 0.381 | WT2.5x8 | 2.5 | 8
* | WT50x9.5 | * | 9 |  | 1 | 53 | 103 | 8.8 | 7.1 | 5.85 | 6.23 | 18 | 12 | 50 | 9.5 | 1240 | 0.221 | 5.28 | 13.4 | 11.2 | 0.803 | 15.6 | 25.5 | 31.5 | 0.00631 | 6.8 | 29.6 | 12.1 | 0.947 | 0.312 | WT2x6.5 | 2 | 6.5

## WWT
Prp | Dsg | Avl | Shp | Grp | Use | D | B | T | W | Rmin | Rmax | BT | HW | K | K1 | Dnom | Mass | A | Ix | Sx | Rx | Y | Iy | Sy | Ry | J | Cw | Yo | Rop | BetX | Omeg | SA | Ds_i | Dn_i | Wt_i
[19 empty] | 10^6 | 10^3 |  |  | 10^6 | 10^3 |  | 10^3 | 10^9
WWT: T-Shapes Cut from WWF-Shapes | [5 empty] | mm | mm | mm | mm | mm | mm |  |  | mm | mm | mm | kg/m | mm^2 | mm^4 | mm^3 | mm | mm | mm^4 | mm^3 | mm | mm^4 | mm^6 | mm | mm | mm |  | m |  | in | lb/ft
* | WWT275x360.5 |  | 10 |  | 1 | 275 | 550 | 60 | 60 | 9.5 | 10 | 4.58 | 3.58 | 71 | 40 | 275 | 360.5 | 46000 | 235 | 1140 | 71.5 | 68.6 | 836 | 3040 | 135 | 55100 | 338 | 38.6 | 157 | 48 | 0.94 | 1.65 | WWT11x242 | 11 | 242
| WWT275x310 |  | 10 |  | 1 | 275 | 550 | 60 | 30 | 9.5 | 10 | 4.58 | 7.17 | 71 | 25 | 275 | 310 | 39500 | 137 | 615 | 58.8 | 52.5 | 832 | 3030 | 145 | 41500 | 261 | 22.5 | 158 | 39.7 | 0.98 | 1.65 | WWT11x208 | 11 | 208
| WWT275x251.5 |  | 10 |  | 1 | 275 | 550 | 50 | 20 | 9.5 | 10 | 5.5 | 11.3 | 61 | 20 | 275 | 251.5 | 32100 | 97.8 | 424 | 55.2 | 44.4 | 693 | 2520 | 147 | 23500 | 148 | 19.4 | 158 | 44.1 | 0.985 | 1.65 | WWT11x169 | 11 | 169
| WWT275x210 |  | 10 |  | 1 | 275 | 550 | 40 | 20 | 9.5 | 10 | 6.88 | 11.8 | 51 | 20 | 275 | 210 | 26800 | 97.8 | 424 | 60.4 | 44.2 | 555 | 2020 | 144 | 12400 | 77.6 | 24.2 | 158 | 53 | 0.977 | 1.65 | WWT11x141 | 11 | 141
| WWT275x140 |  | 10 |  | 1 | 275 | 550 | 25 | 16 | 7.9 | 8 | 11 | 15.6 | 34 | 16 | 275 | 140 | 17800 | 80.1 | 346 | 67.1 | 43.4 | 347 | 1260 | 140 | 3210 | 20.1 | 30.9 | 158 | 66.5 | 0.962 | 1.65 | WWT11x94 | 11 | 94
* | WWT250x325.5 |  | 10 |  | 1 | 250 | 500 | 60 | 60 | 9.5 | 10 | 4.17 | 3.17 | 71 | 40 | 250 | 325.5 | 41500 | 172 | 929 | 64.5 | 64.4 | 629 | 2510 | 123 | 49700 | 251 | 34.4 | 143 | 40 | 0.942 | 1.5 | WWT10x218.5 | 10 | 218.5
| WWT250x280.5 |  | 10 |  | 1 | 250 | 500 | 60 | 30 | 9.5 | 10 | 4.17 | 6.33 | 71 | 25 | 250 | 280.5 | 35800 | 101 | 505 | 53.1 | 50 | 625 | 2500 | 132 | 37700 | 195 | 20 | 144 | 32.7 | 0.981 | 1.5 | WWT10x188.5 | 10 | 188.5
| WWT250x228 |  | 10 |  | 1 | 250 | 500 | 50 | 20 | 9.5 | 10 | 5 | 10 | 61 | 20 | 250 | 228 | 29100 | 72.4 | 349 | 49.9 | 42.3 | 521 | 2080 | 134 | 21400 | 111 | 17.3 | 144 | 37.1 | 0.986 | 1.5 | WWT10x153 | 10 | 153
| WWT250x190.5 |  | 10 |  | 1 | 250 | 500 | 40 | 20 | 9.5 | 10 | 6.25 | 10.5 | 51 | 20 | 250 | 190.5 | 24300 | 72.3 | 347 | 54.6 | 41.7 | 417 | 1670 | 131 | 11200 | 58.3 | 21.7 | 144 | 45.7 | 0.977 | 1.5 | WWT10x128 | 10 | 128
| WWT250x171.5 |  | 10 |  | 1 | 250 | 500 | 35 | 20 | 9.5 | 10 | 7.14 | 10.8 | 46 | 20 | 250 | 171.5 | 21900 | 72.3 | 348 | 57.5 | 42.1 | 365 | 1460 | 129 | 7720 | 40 | 24.6 | 143 | 50.5 | 0.97 | 1.5 | WWT10x115 | 10 | 115
| WWT250x153 |  | 10 |  | 1 | 250 | 500 | 30 | 20 | 9.5 | 10 | 8.33 | 11 | 41 | 20 | 250 | 153 | 19500 | 72 | 349 | 60.8 | 43.3 | 313 | 1250 | 127 | 5090 | 26.3 | 28.3 | 143 | 55.8 | 0.961 | 1.5 | WWT10x102.5 | 10 | 102.5
| WWT250x138 |  | 10 |  | 1 | 250 | 500 | 28 | 16 | 7.9 | 8 | 8.93 | 13.9 | 37 | 16 | 250 | 138 | 17600 | 59.8 | 284 | 58.3 | 39.3 | 292 | 1170 | 129 | 3960 | 20.6 | 25.3 | 144 | 55.4 | 0.969 | 1.5 | WWT10x92.5 | 10 | 92.5
| WWT250x127 |  | 10 |  | 1 | 250 | 500 | 25 | 16 | 7.9 | 8 | 10 | 14.1 | 34 | 16 | 250 | 127 | 16200 | 59.5 | 284 | 60.7 | 40.4 | 261 | 1040 | 127 | 2910 | 15.1 | 27.9 | 143 | 58.8 | 0.962 | 1.5 | WWT10x85 | 10 | 85
| WWT250x111.5 |  | 10 |  | 1 | 250 | 500 | 22 | 14 | 7.9 | 8 | 11.4 | 16.3 | 31 | 15 | 250 | 111.5 | 14300 | 52.9 | 251 | 60.9 | 39.1 | 229 | 917 | 127 | 1980 | 10.3 | 28.1 | 143 | 61 | 0.962 | 1.5 | WWT10x75 | 10 | 75
| WWT250x98.5 |  | 10 |  | 1 | 250 | 500 | 20 | 11 | 7.9 | 8 | 12.5 | 20.9 | 29 | 14 | 250 | 98.5 | 12600 | 43 | 200 | 58.5 | 35.2 | 208 | 833 | 129 | 1440 | 7.46 | 25.2 | 144 | 60.8 | 0.969 | 1.5 | WWT10x66 | 10 | 66
* | WWT225x251.5 |  | 10 |  | 1 | 225 | 450 | 60 | 30 | 9.5 | 10 | 3.75 | 5.5 | 71 | 25 | 225 | 251.5 | 32000 | 72.3 | 407 | 47.5 | 47.5 | 456 | 2030 | 119 | 33900 | 142 | 17.5 | 130 | 25.9 | 0.982 | 1.35 | WWT9x168.5 | 9 | 168.5
| WWT225x204.5 |  | 10 |  | 1 | 225 | 450 | 50 | 20 | 9.5 | 10 | 4.5 | 8.75 | 61 | 20 | 225 | 204.5 | 26100 | 52 | 281 | 44.6 | 40.2 | 380 | 1690 | 121 | 19200 | 80.9 | 15.2 | 130 | 30.1 | 0.986 | 1.35 | WWT9x137.5 | 9 | 137.5
| WWT225x171 |  | 10 |  | 1 | 225 | 450 | 40 | 20 | 9.5 | 10 | 5.63 | 9.25 | 51 | 20 | 225 | 171 | 21800 | 51.8 | 279 | 48.8 | 39.2 | 304 | 1350 | 118 | 10100 | 42.4 | 19.2 | 129 | 38.4 | 0.978 | 1.35 | WWT9x114.5 | 9 | 114.5
| WWT225x154 |  | 10 |  | 1 | 225 | 450 | 35 | 20 | 9.5 | 10 | 6.43 | 9.5 | 46 | 20 | 225 | 154 | 19600 | 51.8 | 279 | 51.3 | 39.4 | 266 | 1180 | 116 | 6940 | 29.1 | 21.9 | 129 | 43 | 0.971 | 1.35 | WWT9x103.5 | 9 | 103.5
| WWT225x137 |  | 10 |  | 1 | 225 | 450 | 30 | 20 | 9.5 | 10 | 7.5 | 9.75 | 41 | 20 | 225 | 137 | 17500 | 51.7 | 280 | 54.4 | 40.2 | 228 | 1010 | 114 | 4570 | 19.1 | 25.2 | 129 | 48 | 0.962 | 1.35 | WWT9x92 | 9 | 92
| WWT225x124 |  | 10 |  | 1 | 225 | 450 | 28 | 16 | 7.9 | 8 | 8.04 | 12.3 | 37 | 16 | 225 | 124 | 15800 | 42.9 | 228 | 52.1 | 36.5 | 213 | 945 | 116 | 3560 | 15 | 22.5 | 129 | 47.9 | 0.97 | 1.35 | WWT9x83 | 9 | 83
| WWT225x114 |  | 10 |  | 1 | 225 | 450 | 25 | 16 | 7.9 | 8 | 9 | 12.5 | 34 | 16 | 225 | 114 | 14500 | 42.8 | 228 | 54.3 | 37.4 | 190 | 844 | 114 | 2620 | 11 | 24.9 | 129 | 51.2 | 0.963 | 1.35 | WWT9x76 | 9 | 76
| WWT225x100.5 |  | 10 |  | 1 | 225 | 450 | 22 | 14 | 7.9 | 8 | 10.2 | 14.5 | 31 | 15 | 225 | 100.5 | 12800 | 38.1 | 202 | 54.6 | 36 | 167 | 743 | 114 | 1780 | 7.49 | 25 | 129 | 53.3 | 0.962 | 1.35 | WWT9x67 | 9 | 67
| WWT225x88.5 |  | 10 |  | 1 | 225 | 450 | 20 | 11 | 7.9 | 8 | 11.3 | 18.6 | 29 | 14 | 225 | 88.5 | 11300 | 31 | 161 | 52.4 | 32.5 | 152 | 675 | 116 | 1290 | 5.43 | 22.5 | 129 | 53.3 | 0.97 | 1.35 | WWT9x59.5 | 9 | 59.5
* | WWT200x222 |  | 10 |  | 1 | 200 | 400 | 60 | 30 | 9.5 | 10 | 3.33 | 4.67 | 71 | 25 | 200 | 222 | 28300 | 49.8 | 321 | 42 | 45 | 320 | 1600 | 106 | 30100 | 99.7 | 15 | 115 | 19.3 | 0.983 | 1.2 | WWT8x149 | 8 | 149
| WWT200x181 |  | 10 |  | 1 | 200 | 400 | 50 | 20 | 9.5 | 10 | 4 | 7.5 | 61 | 20 | 200 | 181 | 23100 | 35.9 | 222 | 39.4 | 38.1 | 267 | 1330 | 107 | 17100 | 56.7 | 13.1 | 115 | 23.3 | 0.987 | 1.2 | WWT8x121.5 | 8 | 121.5
| WWT200x151.5 |  | 10 |  | 1 | 200 | 400 | 40 | 20 | 9.5 | 10 | 5 | 8 | 51 | 20 | 200 | 151.5 | 19300 | 35.6 | 218 | 43 | 36.7 | 213 | 1070 | 105 | 8960 | 29.7 | 16.7 | 115 | 31.1 | 0.979 | 1.2 | WWT8x101.5 | 8 | 101.5
| WWT200x136.5 |  | 10 |  | 1 | 200 | 400 | 35 | 20 | 9.5 | 10 | 5.71 | 8.25 | 46 | 20 | 200 | 136.5 | 17400 | 35.6 | 218 | 45.3 | 36.6 | 187 | 934 | 104 | 6160 | 20.4 | 19.1 | 115 | 35.5 | 0.972 | 1.2 | WWT8x91.5 | 8 | 91.5
| WWT200x121.5 |  | 10 |  | 1 | 200 | 400 | 30 | 20 | 9.5 | 10 | 6.67 | 8.5 | 41 | 20 | 200 | 121.5 | 15500 | 35.6 | 218 | 47.9 | 37.1 | 160 | 801 | 102 | 4050 | 13.4 | 22.1 | 115 | 40.3 | 0.963 | 1.2 | WWT8x81.5 | 8 | 81.5
| WWT200x110 |  | 10 |  | 1 | 200 | 400 | 28 | 16 | 7.9 | 8 | 7.14 | 10.8 | 37 | 16 | 200 | 110 | 14000 | 29.6 | 178 | 46 | 33.7 | 149 | 747 | 103 | 3160 | 10.5 | 19.7 | 115 | 40.4 | 0.97 | 1.2 | WWT8x73.5 | 8 | 73.5
| WWT200x101 |  | 10 |  | 1 | 200 | 400 | 25 | 16 | 7.9 | 8 | 8 | 10.9 | 34 | 16 | 200 | 101 | 12900 | 29.5 | 178 | 47.9 | 34.3 | 133 | 667 | 102 | 2320 | 7.69 | 21.8 | 115 | 43.5 | 0.964 | 1.2 | WWT8x67.5 | 8 | 67.5
| WWT200x89 |  | 10 |  | 1 | 200 | 400 | 22 | 14 | 7.9 | 8 | 9.09 | 12.7 | 31 | 15 | 200 | 89 | 11400 | 26.4 | 158 | 48.2 | 33 | 117 | 587 | 102 | 1580 | 5.25 | 22 | 115 | 45.6 | 0.963 | 1.2 | WWT8x59.5 | 8 | 59.5
| WWT200x78.5 |  | 10 |  | 1 | 200 | 400 | 20 | 11 | 7.9 | 8 | 10 | 16.4 | 29 | 14 | 200 | 78.5 | 10000 | 21.5 | 126 | 46.3 | 29.8 | 107 | 533 | 103 | 1150 | 3.81 | 19.8 | 115 | 45.8 | 0.97 | 1.2 | WWT8x52.5 | 8 | 52.5
* | WWT175x157.5 |  | 10 |  | 1 | 175 | 350 | 50 | 20 | 9.5 | 10 | 3.5 | 6.25 | 61 | 20 | 175 | 157.5 | 20100 | 23.7 | 170 | 34.3 | 36 | 179 | 1020 | 94.3 | 14900 | 38 | 11 | 101 | 16.7 | 0.988 | 1.05 | WWT7x105.5 | 7 | 105.5
| WWT175x131.5 |  | 10 |  | 1 | 175 | 350 | 40 | 20 | 9.5 | 10 | 4.38 | 6.75 | 51 | 20 | 175 | 131.5 | 16800 | 23.3 | 166 | 37.3 | 34.2 | 143 | 817 | 92.3 | 7830 | 19.9 | 14.2 | 101 | 23.9 | 0.98 | 1.05 | WWT7x88.5 | 7 | 88.5
| WWT175x119 |  | 10 |  | 1 | 175 | 350 | 35 | 20 | 9.5 | 10 | 5 | 7 | 46 | 20 | 175 | 119 | 15100 | 23.3 | 165 | 39.2 | 33.8 | 125 | 715 | 90.9 | 5380 | 13.6 | 16.3 | 100 | 28.1 | 0.974 | 1.05 | WWT7x79.5 | 7 | 79.5
| WWT175x106 |  | 10 |  | 1 | 175 | 350 | 30 | 20 | 9.5 | 10 | 5.83 | 7.25 | 41 | 20 | 175 | 106 | 13500 | 23.3 | 165 | 41.5 | 33.9 | 107 | 613 | 89.2 | 3540 | 8.95 | 18.9 | 100 | 32.7 | 0.964 | 1.05 | WWT7x71 | 7 | 71
| WWT175x96 |  | 10 |  | 1 | 175 | 350 | 28 | 16 | 7.9 | 8 | 6.25 | 9.19 | 37 | 16 | 175 | 96 | 12200 | 19.4 | 135 | 39.9 | 30.9 | 100 | 572 | 90.5 | 2760 | 7.01 | 16.9 | 100 | 32.9 | 0.972 | 1.05 | WWT7x64 | 7 | 64
| WWT175x88 |  | 10 |  | 1 | 175 | 350 | 25 | 16 | 7.9 | 8 | 7 | 9.38 | 34 | 16 | 175 | 88 | 11200 | 19.4 | 135 | 41.6 | 31.3 | 89.4 | 511 | 89.3 | 2030 | 5.14 | 18.8 | 100 | 35.9 | 0.965 | 1.05 | WWT7x59 | 7 | 59
| WWT175x77.5 |  | 10 |  | 1 | 175 | 350 | 22 | 14 | 7.9 | 8 | 7.95 | 10.9 | 31 | 15 | 175 | 77.5 | 9900 | 17.3 | 119 | 41.8 | 30 | 78.6 | 449 | 89.1 | 1380 | 3.51 | 19 | 100 | 38 | 0.964 | 1.05 | WWT7x52 | 7 | 52
| WWT175x68.5 |  | 10 |  | 1 | 175 | 350 | 20 | 11 | 7.9 | 8 | 8.75 | 14.1 | 29 | 14 | 175 | 68.5 | 8770 | 14.1 | 95.6 | 40.2 | 27.1 | 71.5 | 408 | 90.3 | 1000 | 2.55 | 17.1 | 100 | 38.3 | 0.971 | 1.05 | WWT7x46 | 7 | 46

## 2L
Prp | Dsg | Avl | Shp | Grp | D | B | T | Ryp | BT | DT | K | TanA | Mass | A | Ix | Sx | Rx | Y | Ry0 | Ry8 | Ry10 | Ry12 | Ry16 | Ry20 | Yo | J | Cw | SA | Ds_i | Wt_i
[15 empty] | 10^6 | 10^3 | [9 empty] | 10^3 | 10^9
Prp: 2L: Double Angles; D: mm; B: mm; T: mm; Ryp: mm; K: mm |  | kg/m | mm^2 | mm^4 | mm^3 | mm | mm | mm | mm | mm | mm | mm | mm | mm | mm^4 | mm^6 | m |  | lb/ft
Short Legs Back-to-Back
* | 2L203x152x25 | * | 11 | 3 | 152 | 203 | 25.4 | 32.4 | 7.99 | 5.98 | 40 | 0.541 | 131 | 16700 | 32 | 291 | 43.7 | 41.9 | 92.4 | 95.4 | 96.1 | 96.9 | 98.4 | 100 | 29.2 | 3600 | 8.73 | 1.42 | 2L8x6x1.000 | 88.3
| 2L203x152x22 | * | 11 | 3 | 152 | 203 | 22.2 | 32.5 | 9.14 | 6.85 | 36 | 0.545 | 116 | 14800 | 28.8 | 259 | 44.1 | 40.7 | 91.9 | 94.8 | 95.6 | 96.3 | 97.8 | 99.3 | 29.6 | 2430 | 6 | 1.42 | 2L8x6x0.875 | 77.9
| 2L203x152x19 | * | 11 | 2 | 152 | 203 | 19.1 | 32.6 | 10.6 | 7.96 | 34 | 0.549 | 101 | 12800 | 25.4 | 226 | 44.5 | 39.6 | 91.4 | 94.3 | 95 | 95.7 | 97.2 | 98.8 | 30.1 | 1560 | 3.92 | 1.42 | 2L8x6x0.750 | 67.7
| 2L203x152x16 | * | 11 | 2 | 152 | 203 | 15.9 | 32.8 | 12.8 | 9.56 | 30 | 0.553 | 84.6 | 10800 | 21.8 | 192 | 44.9 | 38.5 | 90.9 | 93.7 | 94.5 | 95.2 | 96.7 | 98.2 | 30.5 | 909 | 2.32 | 1.42 | 2L8x6x0.625 | 56.9
| 2L203x152x14 | * | 11 | 2 | 152 | 203 | 14.3 | 32.9 | 14.2 | 10.6 | 28 | 0.554 | 76.5 | 9740 | 19.9 | 174 | 45.2 | 37.9 | 90.6 | 93.5 | 94.2 | 94.9 | 96.4 | 97.9 | 30.7 | 664 | 1.71 | 1.42 | 2L8x6x0.563 | 51.4
| 2L203x152x13 | * | 11 | 1 | 152 | 203 | 12.7 | 33 | 16 | 12 | 26 | 0.556 | 68.3 | 8690 | 17.9 | 156 | 45.4 | 37.3 | 90.4 | 93.2 | 93.9 | 94.6 | 96.1 | 97.6 | 30.9 | 467 | 1.22 | 1.42 | 2L8x6x0.500 | 45.9
* | 2L203x102x25 | * | 11 | 3 | 102 | 203 | 25.4 | 21.6 | 7.99 | 4.02 | 40 | 0.249 | 111 | 14200 | 9.81 | 130 | 26.3 | 26.7 | 100 | 103 | 104 | 105 | 106 | 108 | 14 | 3050 | 6.92 | 1.22 | 2L8x4x1.000 | 74.9
| 2L203x102x19 | * | 11 | 2 | 102 | 203 | 19.1 | 21.7 | 10.6 | 5.34 | 34 | 0.26 | 85.7 | 10900 | 7.9 | 102 | 26.9 | 24.3 | 98.9 | 102 | 103 | 104 | 105 | 107 | 14.8 | 1330 | 3.11 | 1.22 | 2L8x4x0.750 | 57.6
| 2L203x102x13 | * | 11 | 1 | 102 | 203 | 12.7 | 22.1 | 16 | 8.03 | 26 | 0.269 | 58.3 | 7420 | 5.67 | 70.9 | 27.6 | 21.9 | 97.8 | 101 | 102 | 102 | 104 | 105 | 15.6 | 399 | 0.965 | 1.22 | 2L8x4x0.500 | 39.2
* | 2L178x102x19 | * | 11 | 2 | 102 | 178 | 19.1 | 21.9 | 9.32 | 5.34 | 34 | 0.325 | 78.2 | 9970 | 7.64 | 100 | 27.7 | 25.8 | 85.1 | 88.1 | 88.9 | 89.7 | 91.3 | 92.8 | 16.2 | 1210 | 2.16 | 1.12 | 2L7x4x0.750 | 52.6
| 2L178x102x16 | * | 11 | 2 | 102 | 178 | 15.9 | 22.1 | 11.2 | 6.42 | 30 | 0.331 | 65.9 | 8400 | 6.61 | 85.4 | 28.1 | 24.6 | 84.5 | 87.5 | 88.3 | 89.1 | 90.6 | 92.2 | 16.6 | 708 | 1.28 | 1.12 | 2L7x4x0.625 | 44.3
| 2L178x102x13 |  | 11 | 1 | 102 | 178 | 12.7 | 22.2 | 14 | 8.03 | 26 | 0.336 | 53.3 | 6790 | 5.5 | 69.9 | 28.5 | 23.4 | 84 | 86.9 | 87.7 | 88.5 | 90 | 91.5 | 17 | 365 | 0.675 | 1.12 | 2L7x4x0.500 | 35.8
| 2L178x102x11 | * | 11 | 1 | 102 | 178 | 11.1 | 22.3 | 16 | 9.19 | 26 | 0.339 | 46.9 | 5970 | 4.9 | 61.9 | 28.7 | 22.8 | 83.7 | 86.6 | 87.4 | 88.2 | 89.7 | 91.2 | 17.2 | 245 | 0.458 | 1.12 | 2L7x4x0.438 | 31.5
| 2L178x102x9.5 |  | 11 | 1 | 102 | 178 | 9.53 | 22.4 | 18.7 | 10.7 | 24 | 0.341 | 40.5 | 5160 | 4.3 | 53.9 | 28.9 | 22.2 | 83.4 | 86.4 | 87.1 | 87.9 | 89.4 | 90.9 | 17.4 | 156 | 0.294 | 1.12 | 2L7x4x0.375 | 27.2
* | 2L152x102x22 | * | 11 | 3 | 102 | 152 | 22.2 | 21.9 | 6.85 | 4.59 | 36 | 0.427 | 80.8 | 10300 | 8.2 | 112 | 28.2 | 28.7 | 71.5 | 74.5 | 75.3 | 76.1 | 77.6 | 79.2 | 17.6 | 1690 | 2.16 | 1.02 | 2L6x4x0.875 | 54.3
| 2L152x102x19 |  | 11 | 2 | 102 | 152 | 19.1 | 21.9 | 7.96 | 5.34 | 34 | 0.434 | 70.4 | 8970 | 7.32 | 98.3 | 28.6 | 27.5 | 70.9 | 73.9 | 74.7 | 75.5 | 77 | 78.6 | 18 | 1090 | 1.42 | 1.02 | 2L6x4x0.750 | 47.3
| 2L152x102x16 |  | 11 | 2 | 102 | 152 | 15.9 | 22 | 9.56 | 6.42 | 30 | 0.44 | 59.4 | 7570 | 6.34 | 83.8 | 28.9 | 26.4 | 70.3 | 73.3 | 74.1 | 74.8 | 76.4 | 77.9 | 18.4 | 638 | 0.853 | 1.02 | 2L6x4x0.625 | 39.9
| 2L152x102x14 | * | 11 | 2 | 102 | 152 | 14.3 | 22.1 | 10.6 | 7.13 | 28 | 0.443 | 53.8 | 6860 | 5.82 | 76.4 | 29.1 | 25.8 | 70.1 | 73 | 73.8 | 74.5 | 76.1 | 77.6 | 18.7 | 467 | 0.632 | 1.02 | 2L6x4x0.563 | 36.2
| 2L152x102x13 |  | 11 | 1 | 102 | 152 | 12.7 | 22.2 | 12 | 8.03 | 26 | 0.446 | 48.1 | 6130 | 5.28 | 68.7 | 29.3 | 25.2 | 69.8 | 72.7 | 73.5 | 74.2 | 75.8 | 77.3 | 18.9 | 330 | 0.451 | 1.02 | 2L6x4x0.500 | 32.3
| 2L152x102x11 | * | 11 | 1 | 102 | 152 | 11.1 | 22.3 | 13.7 | 9.19 | 26 | 0.449 | 42.3 | 5390 | 4.71 | 60.9 | 29.6 | 24.6 | 69.5 | 72.4 | 73.2 | 73.9 | 75.5 | 77 | 19.1 | 221 | 0.307 | 1.02 | 2L6x4x0.438 | 28.4
| 2L152x102x9.5 |  | 11 | 1 | 102 | 152 | 9.53 | 22.4 | 15.9 | 10.7 | 24 | 0.451 | 36.6 | 4660 | 4.13 | 53 | 29.8 | 24.1 | 69.3 | 72.2 | 72.9 | 73.7 | 75.2 | 76.7 | 19.3 | 141 | 0.198 | 1.02 | 2L6x4x0.375 | 24.6
| 2L152x102x7.9 |  | 11 | 1 | 102 | 152 | 7.94 | 22.5 | 19.1 | 12.8 | 22 | 0.454 | 30.7 | 3910 | 3.51 | 44.7 | 30 | 23.5 | 69 | 71.9 | 72.6 | 73.4 | 74.9 | 76.4 | 19.5 | 82.1 | 0.116 | 1.02 | 2L6x4x0.313 | 20.6
* | 2L152x89x16 |  | 11 | 2 | 88.9 | 152 | 15.9 | 19.1 | 9.56 | 5.59 | 30 | 0.339 | 56.2 | 7160 | 4.23 | 63.6 | 24.3 | 22.4 | 72.3 | 75.3 | 76.1 | 76.9 | 78.5 | 80.1 | 14.4 | 603 | 0.786 | 0.964 | 2L6x3.5x0.625 | 37.7
| 2L152x89x13 |  | 11 | 1 | 88.9 | 152 | 12.7 | 19.3 | 12 | 7 | 26 | 0.345 | 45.5 | 5800 | 3.54 | 52.2 | 24.7 | 21.2 | 71.7 | 74.7 | 75.5 | 76.3 | 77.8 | 79.4 | 14.8 | 312 | 0.416 | 0.964 | 2L6x3.5x0.500 | 30.6
| 2L152x89x9.5 |  | 11 | 1 | 88.9 | 152 | 9.53 | 19.5 | 15.9 | 9.33 | 24 | 0.351 | 34.6 | 4410 | 2.78 | 40.4 | 25.1 | 20 | 71.2 | 74.2 | 74.9 | 75.7 | 77.2 | 78.7 | 15.2 | 134 | 0.182 | 0.964 | 2L6x3.5x0.375 | 23.3
| 2L152x89x7.9 |  | 11 | 1 | 88.9 | 152 | 7.94 | 19.6 | 19.1 | 11.2 | 22 | 0.354 | 29 | 3700 | 2.37 | 34.1 | 25.3 | 19.4 | 70.9 | 73.9 | 74.6 | 75.4 | 76.9 | 78.4 | 15.4 | 77.7 | 0.107 | 0.964 | 2L6x3.5x0.313 | 19.5
* | 2L127x89x19 | * | 11 | 2 | 88.9 | 127 | 19.1 | 19 | 6.65 | 4.65 | 32 | 0.464 | 59 | 7520 | 4.63 | 72.8 | 24.8 | 25.3 | 59.3 | 62.3 | 63.1 | 63.9 | 65.5 | 67.1 | 15.8 | 914 | 0.821 | 0.864 | 2L5x3.5x0.750 | 39.7
| 2L127x89x16 | * | 11 | 2 | 88.9 | 127 | 15.9 | 19.1 | 7.99 | 5.59 | 28 | 0.472 | 49.9 | 6360 | 4.03 | 62.2 | 25.2 | 24.2 | 58.7 | 61.7 | 62.5 | 63.2 | 64.8 | 66.4 | 16.2 | 536 | 0.495 | 0.864 | 2L5x3.5x0.625 | 33.6
| 2L127x89x13 |  | 11 | 1 | 88.9 | 127 | 12.7 | 19.2 | 10 | 7 | 24 | 0.479 | 40.5 | 5160 | 3.37 | 51.2 | 25.6 | 23 | 58.1 | 61.1 | 61.9 | 62.6 | 64.2 | 65.7 | 16.7 | 277 | 0.264 | 0.864 | 2L5x3.5x0.500 | 27.2
| 2L127x89x9.5 |  | 11 | 1 | 88.9 | 127 | 9.53 | 19.3 | 13.3 | 9.33 | 22 | 0.486 | 30.9 | 3930 | 2.65 | 39.6 | 26 | 21.9 | 57.6 | 60.5 | 61.3 | 62 | 63.6 | 65.1 | 17.1 | 119 | 0.116 | 0.864 | 2L5x3.5x0.375 | 20.7
| 2L127x89x7.9 |  | 11 | 1 | 88.9 | 127 | 7.94 | 19.4 | 16 | 11.2 | 20 | 0.489 | 25.9 | 3300 | 2.26 | 33.5 | 26.2 | 21.3 | 57.4 | 60.3 | 61 | 61.7 | 63.3 | 64.8 | 17.3 | 69.4 | 0.0688 | 0.864 | 2L5x3.5x0.313 | 17.4
| 2L127x89x6.4 |  | 11 | 1 | 88.9 | 127 | 6.35 | 19.6 | 20 | 14 | 18 | 0.492 | 20.9 | 2660 | 1.86 | 27.2 | 26.4 | 20.7 | 57.1 | 60 | 60.7 | 61.5 | 63 | 64.5 | 17.5 | 35.8 | 0.036 | 0.864 | 2L5x3.5x0.250 | 14
* | 2L127x76x13 |  | 11 | 1 | 76.2 | 127 | 12.7 | 16.5 | 10 | 6 | 24 | 0.357 | 38 | 4840 | 2.15 | 37.6 | 21.1 | 19.1 | 60 | 63 | 63.8 | 64.6 | 66.2 | 67.8 | 12.7 | 260 | 0.239 | 0.813 | 2L5x3x0.500 | 25.5
| 2L127x76x11 | * | 11 | 1 | 76.2 | 127 | 11.1 | 16.5 | 11.4 | 6.86 | 24 | 0.361 | 33.5 | 4260 | 1.93 | 33.4 | 21.3 | 18.5 | 59.7 | 62.7 | 63.5 | 64.3 | 65.8 | 67.4 | 12.9 | 175 | 0.163 | 0.813 | 2L5x3x0.438 | 22.5
| 2L127x76x9.5 |  | 11 | 1 | 76.2 | 127 | 9.53 | 16.6 | 13.3 | 8 | 22 | 0.364 | 29 | 3690 | 1.7 | 29.1 | 21.5 | 17.9 | 59.5 | 62.4 | 63.2 | 64 | 65.5 | 67.1 | 13.1 | 112 | 0.105 | 0.813 | 2L5x3x0.375 | 19.5
| 2L127x76x7.9 |  | 11 | 1 | 76.2 | 127 | 7.94 | 16.7 | 16 | 9.6 | 20 | 0.368 | 24.3 | 3100 | 1.45 | 24.7 | 21.7 | 17.3 | 59.2 | 62.1 | 62.9 | 63.7 | 65.2 | 66.8 | 13.3 | 65.2 | 0.0623 | 0.813 | 2L5x3x0.313 | 16.4
| 2L127x76x6.4 |  | 11 | 1 | 76.2 | 127 | 6.35 | 16.8 | 20 | 12 | 18 | 0.371 | 19.6 | 2500 | 1.2 | 20.1 | 21.9 | 16.7 | 58.9 | 61.9 | 62.6 | 63.4 | 64.9 | 66.4 | 13.5 | 33.6 | 0.0325 | 0.813 | 2L5x3x0.250 | 13.2
* | 2L102x89x13 |  | 11 | 1 | 88.9 | 102 | 12.7 | 18.4 | 8.03 | 7 | 24 | 0.744 | 35.5 | 4530 | 3.16 | 49.7 | 26.4 | 25.4 | 44.8 | 47.7 | 48.5 | 49.3 | 50.8 | 52.4 | 19 | 243 | 0.164 | 0.764 | 2L4x3.5x0.500 | 23.9
| 2L102x89x11 | * | 11 | 1 | 88.9 | 102 | 11.1 | 18.4 | 9.19 | 8.01 | 22 | 0.746 | 31.3 | 3990 | 2.83 | 44.1 | 26.6 | 24.8 | 44.6 | 47.5 | 48.2 | 49 | 50.5 | 52.1 | 19.2 | 164 | 0.112 | 0.764 | 2L4x3.5x0.438 | 21.1
| 2L102x89x9.5 |  | 11 | 1 | 88.9 | 102 | 9.53 | 18.5 | 10.7 | 9.33 | 20 | 0.749 | 27.1 | 3460 | 2.49 | 38.5 | 26.8 | 24.2 | 44.3 | 47.2 | 47.9 | 48.7 | 50.2 | 51.8 | 19.5 | 105 | 0.0728 | 0.764 | 2L4x3.5x0.375 | 18.2
| 2L102x89x7.9 |  | 11 | 1 | 88.9 | 102 | 7.94 | 18.6 | 12.8 | 11.2 | 18 | 0.751 | 22.8 | 2910 | 2.13 | 32.6 | 27.1 | 23.6 | 44.1 | 46.9 | 47.6 | 48.4 | 49.9 | 51.4 | 19.7 | 61.1 | 0.0432 | 0.764 | 2L4x3.5x0.313 | 15.3
| 2L102x89x6.4 |  | 11 | 1 | 88.9 | 102 | 6.35 | 18.7 | 16.1 | 14 | 18 | 0.753 | 18.4 | 2340 | 1.74 | 26.5 | 27.3 | 23.1 | 43.8 | 46.6 | 47.4 | 48.1 | 49.6 | 51.1 | 19.9 | 31.5 | 0.0227 | 0.764 | 2L4x3.5x0.250 | 12.4
* | 2L102x76x16 | * | 11 | 2 | 76.2 | 102 | 15.9 | 16.2 | 6.42 | 4.79 | 26 | 0.529 | 40.5 | 5160 | 2.4 | 44.3 | 21.6 | 22.1 | 47 | 50.1 | 50.9 | 51.6 | 53.2 | 54.9 | 14.2 | 435 | 0.257 | 0.713 | 2L4x3x0.625 | 27.2
| 2L102x76x13 |  | 11 | 1 | 76.2 | 102 | 12.7 | 16.2 | 8.03 | 6 | 24 | 0.538 | 33 | 4200 | 2.02 | 36.6 | 21.9 | 21 | 46.5 | 49.4 | 50.2 | 51 | 52.6 | 54.2 | 14.6 | 226 | 0.138 | 0.713 | 2L4x3x0.500 | 22.2
| 2L102x76x11 | * | 11 | 1 | 76.2 | 102 | 11.1 | 16.3 | 9.19 | 6.86 | 22 | 0.543 | 29.1 | 3710 | 1.81 | 32.5 | 22.1 | 20.4 | 46.2 | 49.1 | 49.9 | 50.7 | 52.2 | 53.8 | 14.8 | 152 | 0.095 | 0.713 | 2L4x3x0.438 | 19.6
| 2L102x76x9.5 |  | 11 | 1 | 76.2 | 102 | 9.53 | 16.4 | 10.7 | 8 | 20 | 0.547 | 25.2 | 3210 | 1.6 | 28.4 | 22.3 | 19.8 | 45.9 | 48.9 | 49.6 | 50.4 | 51.9 | 53.5 | 15.1 | 97.3 | 0.0617 | 0.713 | 2L4x3x0.375 | 17
| 2L102x76x7.9 |  | 11 | 1 | 76.2 | 102 | 7.94 | 16.5 | 12.8 | 9.6 | 18 | 0.55 | 21.2 | 2700 | 1.37 | 24.1 | 22.5 | 19.2 | 45.7 | 48.6 | 49.3 | 50.1 | 51.6 | 53.2 | 15.3 | 56.8 | 0.0367 | 0.713 | 2L4x3x0.313 | 14.3
| 2L102x76x6.4 |  | 11 | 1 | 76.2 | 102 | 6.35 | 16.6 | 16.1 | 12 | 18 | 0.554 | 17.1 | 2180 | 1.13 | 19.6 | 22.7 | 18.7 | 45.4 | 48.3 | 49 | 49.8 | 51.3 | 52.9 | 15.5 | 29.3 | 0.0193 | 0.713 | 2L4x3x0.250 | 11.5
* | 2L89x76x13 |  | 11 | 1 | 76.2 | 88.9 | 12.7 | 15.8 | 7 | 6 | 24 | 0.714 | 30.4 | 3870 | 1.94 | 35.9 | 22.4 | 22.2 | 39.5 | 42.5 | 43.2 | 44 | 45.6 | 47.2 | 15.9 | 208 | 0.103 | 0.66 | 2L3.5x3x0.500 | 20.4
| 2L89x76x9.5 |  | 11 | 1 | 76.2 | 88.9 | 9.53 | 15.9 | 9.33 | 8 | 20 | 0.721 | 23.3 | 2970 | 1.54 | 27.9 | 22.8 | 21.1 | 39 | 41.9 | 42.6 | 43.4 | 45 | 46.6 | 16.3 | 89.8 | 0.0462 | 0.66 | 2L3.5x3x0.375 | 15.6
| 2L89x76x7.9 |  | 11 | 1 | 76.2 | 88.9 | 7.94 | 15.9 | 11.2 | 9.6 | 18 | 0.724 | 19.6 | 2500 | 1.32 | 23.7 | 23 | 20.5 | 38.7 | 41.6 | 42.3 | 43.1 | 44.6 | 46.2 | 16.5 | 52.4 | 0.0275 | 0.66 | 2L3.5x3x0.313 | 13.2
| 2L89x76x6.4 |  | 11 | 1 | 76.2 | 88.9 | 6.35 | 16 | 14 | 12 | 18 | 0.727 | 15.8 | 2020 | 1.09 | 19.3 | 23.2 | 19.9 | 38.5 | 41.3 | 42.1 | 42.8 | 44.3 | 45.9 | 16.8 | 27.1 | 0.0145 | 0.66 | 2L3.5x3x0.250 | 10.6
* | 2L89x64x13 |  | 11 | 1 | 63.5 | 88.9 | 12.7 | 13.6 | 7 | 5 | 24 | 0.486 | 27.9 | 3550 | 1.14 | 24.9 | 17.9 | 17.9 | 41.2 | 44.2 | 45 | 45.8 | 47.4 | 49.1 | 11.5 | 191 | 0.0853 | 0.61 | 2L3.5x2.5x0.500 | 18.7
| 2L89x64x9.5 |  | 11 | 1 | 63.5 | 88.9 | 9.53 | 13.6 | 9.33 | 6.66 | 20 | 0.496 | 21.4 | 2720 | 0.908 | 19.4 | 18.3 | 16.8 | 40.6 | 43.6 | 44.4 | 45.2 | 46.8 | 48.4 | 12 | 82.4 | 0.0384 | 0.61 | 2L3.5x2.5x0.375 | 14.4
| 2L89x64x7.9 |  | 11 | 1 | 63.5 | 88.9 | 7.94 | 13.7 | 11.2 | 8 | 18 | 0.501 | 18 | 2290 | 0.782 | 16.5 | 18.5 | 16.2 | 40.4 | 43.3 | 44.1 | 44.9 | 46.4 | 48 | 12.2 | 48.2 | 0.0229 | 0.61 | 2L3.5x2.5x0.313 | 12.1
| 2L89x64x6.4 |  | 11 | 1 | 63.5 | 88.9 | 6.35 | 13.8 | 14 | 10 | 18 | 0.506 | 14.6 | 1850 | 0.647 | 13.5 | 18.7 | 15.6 | 40.1 | 43 | 43.8 | 44.5 | 46.1 | 47.7 | 12.4 | 24.9 | 0.0121 | 0.61 | 2L3.5x2.5x0.250 | 9.78
* | 2L76x64x13 | * | 11 | 1 | 63.5 | 76.2 | 12.7 | 13.2 | 6 | 5 | 24 | 0.667 | 25.3 | 3230 | 1.08 | 24.4 | 18.3 | 19.1 | 34.4 | 37.4 | 38.2 | 39 | 40.7 | 42.3 | 12.7 | 173 | 0.06 | 0.559 | 2L3x2.5x0.500 | 17
| 2L76x64x9.5 |  | 11 | 1 | 63.5 | 76.2 | 9.53 | 13.3 | 8 | 6.66 | 20 | 0.676 | 19.5 | 2480 | 0.868 | 19 | 18.7 | 17.9 | 33.8 | 36.8 | 37.6 | 38.4 | 40 | 41.6 | 13.2 | 75.1 | 0.0273 | 0.559 | 2L3x2.5x0.375 | 13.1
| 2L76x64x7.9 |  | 11 | 1 | 63.5 | 76.2 | 7.94 | 13.3 | 9.6 | 8 | 18 | 0.68 | 16.4 | 2090 | 0.748 | 16.2 | 18.9 | 17.4 | 33.6 | 36.5 | 37.3 | 38.1 | 39.6 | 41.3 | 13.4 | 44 | 0.0163 | 0.559 | 2L3x2.5x0.313 | 11
| 2L76x64x6.4 |  | 11 | 1 | 63.5 | 76.2 | 6.35 | 13.4 | 12 | 10 | 18 | 0.684 | 13.3 | 1690 | 0.619 | 13.2 | 19.1 | 16.8 | 33.3 | 36.2 | 37 | 37.8 | 39.3 | 40.9 | 13.6 | 22.8 | 0.00866 | 0.559 | 2L3x2.5x0.250 | 8.93
| 2L76x64x4.8 | * | 11 | 1 | 63.5 | 76.2 | 4.76 | 13.5 | 16 | 13.3 | 16 | 0.688 | 10.1 | 1280 | 0.48 | 10.2 | 19.3 | 16.2 | 33.1 | 36 | 36.7 | 37.5 | 39 | 40.6 | 13.8 | 9.7 | 0.00378 | 0.559 | 2L3x2.5x0.188 | 6.78
* | 2L76x51x13 |  | 11 | 1 | 50.8 | 76.2 | 12.7 | 10.9 | 6 | 4 | 22 | 0.414 | 22.8 | 2900 | 0.559 | 15.5 | 13.9 | 14.8 | 36.2 | 39.3 | 40.1 | 40.9 | 42.6 | 44.3 | 8.47 | 156 | 0.0488 | 0.508 | 2L3x2x0.500 | 15.3
| 2L76x51x9.5 |  | 11 | 1 | 50.8 | 76.2 | 9.53 | 10.9 | 8 | 5.33 | 18 | 0.428 | 17.6 | 2240 | 0.452 | 12.2 | 14.2 | 13.7 | 35.6 | 38.6 | 39.4 | 40.2 | 41.9 | 43.5 | 8.92 | 67.8 | 0.0222 | 0.508 | 2L3x2x0.375 | 11.8
| 2L76x51x7.9 |  | 11 | 1 | 50.8 | 76.2 | 7.94 | 11 | 9.6 | 6.4 | 16 | 0.435 | 14.8 | 1890 | 0.392 | 10.4 | 14.4 | 13.1 | 35.3 | 38.3 | 39.1 | 39.9 | 41.5 | 43.2 | 9.14 | 39.7 | 0.0133 | 0.508 | 2L3x2x0.313 | 9.97
| 2L76x51x6.4 |  | 11 | 1 | 50.8 | 76.2 | 6.35 | 11 | 12 | 8 | 16 | 0.44 | 12 | 1530 | 0.326 | 8.52 | 14.6 | 12.5 | 35 | 38 | 38.8 | 39.6 | 41.2 | 42.8 | 9.36 | 20.6 | 0.00708 | 0.508 | 2L3x2x0.250 | 8.08
| 2L76x51x4.8 |  | 11 | 1 | 50.8 | 76.2 | 4.76 | 11.1 | 16 | 10.7 | 14 | 0.446 | 9.14 | 1160 | 0.255 | 6.56 | 14.8 | 11.9 | 34.8 | 37.7 | 38.5 | 39.3 | 40.8 | 42.5 | 9.57 | 8.79 | 0.00309 | 0.508 | 2L3x2x0.188 | 6.14
* | 2L64x51x9.5 |  | 11 | 1 | 50.8 | 63.5 | 9.53 | 10.7 | 6.66 | 5.33 | 16 | 0.614 | 15.7 | 2000 | 0.428 | 11.9 | 14.6 | 14.8 | 28.7 | 31.8 | 32.6 | 33.4 | 35 | 36.7 | 10 | 60.5 | 0.0144 | 0.457 | 2L2.5x2x0.375 | 10.5
| 2L64x51x7.9 |  | 11 | 1 | 50.8 | 63.5 | 7.94 | 10.7 | 8 | 6.4 | 14 | 0.62 | 13.3 | 1690 | 0.372 | 10.2 | 14.8 | 14.2 | 28.5 | 31.5 | 32.3 | 33.1 | 34.7 | 36.4 | 10.2 | 35.5 | 0.00872 | 0.457 | 2L2.5x2x0.313 | 8.91
| 2L64x51x6.4 |  | 11 | 1 | 50.8 | 63.5 | 6.35 | 10.8 | 10 | 8 | 14 | 0.626 | 10.8 | 1370 | 0.31 | 8.34 | 15 | 13.6 | 28.2 | 31.2 | 32 | 32.7 | 34.3 | 36 | 10.5 | 18.4 | 0.00466 | 0.457 | 2L2.5x2x0.250 | 7.23
| 2L64x51x4.8 |  | 11 | 1 | 50.8 | 63.5 | 4.76 | 10.9 | 13.3 | 10.7 | 12 | 0.631 | 8.19 | 1040 | 0.242 | 6.42 | 15.2 | 13.1 | 28 | 30.9 | 31.6 | 32.4 | 34 | 35.6 | 10.7 | 7.88 | 0.00205 | 0.457 | 2L2.5x2x0.188 | 5.5
* | 2L51x38x6.4 |  | 11 | 1 | 38.1 | 50.8 | 6.35 | 8.12 | 8 | 6 | 14 | 0.543 | 8.23 | 1050 | 0.126 | 4.57 | 11 | 10.5 | 23.1 | 26.2 | 27 | 27.8 | 29.5 | 31.2 | 7.33 | 14.1 | 0.00214 | 0.356 | 2L2x1.5x0.250 | 5.53
| 2L51x38x4.8 |  | 11 | 1 | 38.1 | 50.8 | 4.76 | 8.18 | 10.7 | 8 | 12 | 0.551 | 6.29 | 801 | 0.0999 | 3.54 | 11.2 | 9.93 | 22.9 | 25.9 | 26.6 | 27.5 | 29.1 | 30.8 | 7.55 | 6.05 | 0.000953 | 0.356 | 2L2x1.5x0.188 | 4.23
| 2L51x38x3.2 |  | 11 | 1 | 38.1 | 50.8 | 3.18 | 8.27 | 16 | 12 | 10 | 0.558 | 4.28 | 545 | 0.0706 | 2.46 | 11.4 | 9.35 | 22.6 | 25.5 | 26.3 | 27.1 | 28.7 | 30.4 | 7.76 | 1.84 | 0.0003 | 0.356 | 2L2x1.5x0.125 | 2.88
Long Legs Back-to-Back
* | 2L203x152x25 | * | 12 | 3 | 203 | 152 | 25.4 | 32.4 | 5.98 | 7.99 | 40 | 0.541 | 131 | 16700 | 67 | 494 | 63.3 | 67.4 | 60.6 | 63.4 | 64.1 | 64.9 | 66.3 | 67.9 | 54.7 | 3600 | 8.73 | 1.42 | 2L8x6x1.000 | 88.3
| 2L203x152x22 | * | 12 | 3 | 203 | 152 | 22.2 | 32.5 | 6.85 | 9.14 | 36 | 0.545 | 116 | 14800 | 59.9 | 438 | 63.7 | 66.2 | 60.1 | 62.8 | 63.6 | 64.3 | 65.7 | 67.2 | 55.1 | 2430 | 6 | 1.42 | 2L8x6x0.875 | 77.9
| 2L203x152x19 | * | 12 | 2 | 203 | 152 | 19.1 | 32.6 | 7.96 | 10.6 | 34 | 0.549 | 101 | 12800 | 52.7 | 382 | 64.1 | 65.1 | 59.6 | 62.3 | 63 | 63.7 | 65.2 | 66.7 | 55.6 | 1560 | 3.92 | 1.42 | 2L8x6x0.750 | 67.7
| 2L203x152x16 | * | 12 | 2 | 203 | 152 | 15.9 | 32.8 | 9.56 | 12.8 | 30 | 0.553 | 84.6 | 10800 | 44.9 | 323 | 64.6 | 64 | 59.1 | 61.8 | 62.5 | 63.2 | 64.6 | 66.1 | 56 | 909 | 2.32 | 1.42 | 2L8x6x0.625 | 56.9
| 2L203x152x14 | * | 12 | 2 | 203 | 152 | 14.3 | 32.9 | 10.6 | 14.2 | 28 | 0.554 | 76.5 | 9740 | 40.9 | 293 | 64.8 | 63.4 | 58.9 | 61.6 | 62.3 | 63 | 64.4 | 65.8 | 56.2 | 664 | 1.71 | 1.42 | 2L8x6x0.563 | 51.4
| 2L203x152x13 | * | 12 | 1 | 203 | 152 | 12.7 | 33 | 12 | 16 | 26 | 0.556 | 68.3 | 8690 | 36.8 | 262 | 65 | 62.8 | 58.7 | 61.4 | 62 | 62.7 | 64.1 | 65.5 | 56.4 | 467 | 1.22 | 1.42 | 2L8x6x0.500 | 45.9
* | 2L203x102x25 | * | 12 | 3 | 203 | 102 | 25.4 | 21.6 | 4.02 | 7.99 | 40 | 0.249 | 111 | 14200 | 57.9 | 460 | 63.8 | 77.2 | 37.4 | 40.4 | 41.2 | 41.9 | 43.5 | 45.1 | 64.5 | 3050 | 6.92 | 1.22 | 2L8x4x1.000 | 74.9
| 2L203x102x19 | * | 12 | 2 | 203 | 102 | 19.1 | 21.7 | 5.34 | 10.6 | 34 | 0.26 | 85.7 | 10900 | 45.7 | 357 | 64.7 | 74.8 | 36.3 | 39.1 | 39.8 | 40.5 | 42.1 | 43.6 | 65.3 | 1330 | 3.11 | 1.22 | 2L8x4x0.750 | 57.6
| 2L203x102x13 | * | 12 | 1 | 203 | 102 | 12.7 | 22.1 | 8.03 | 16 | 26 | 0.269 | 58.3 | 7420 | 32 | 245 | 65.7 | 72.4 | 35.3 | 37.9 | 38.6 | 39.3 | 40.7 | 42.2 | 66.1 | 399 | 0.965 | 1.22 | 2L8x4x0.500 | 39.2
* | 2L178x102x19 | * | 12 | 2 | 178 | 102 | 19.1 | 21.9 | 5.34 | 9.32 | 34 | 0.325 | 78.2 | 9970 | 31.7 | 277 | 56.4 | 63.8 | 37.8 | 40.6 | 41.4 | 42.1 | 43.7 | 45.2 | 54.2 | 1210 | 2.16 | 1.12 | 2L7x4x0.750 | 52.6
| 2L178x102x16 | * | 12 | 2 | 178 | 102 | 15.9 | 22.1 | 6.42 | 11.2 | 30 | 0.331 | 65.9 | 8400 | 27.1 | 235 | 56.8 | 62.6 | 37.3 | 40 | 40.8 | 41.5 | 43 | 44.5 | 54.6 | 708 | 1.28 | 1.12 | 2L7x4x0.625 | 44.3
| 2L178x102x13 |  | 12 | 1 | 178 | 102 | 12.7 | 22.2 | 8.03 | 14 | 26 | 0.336 | 53.3 | 6790 | 22.3 | 191 | 57.3 | 61.4 | 36.8 | 39.5 | 40.2 | 40.9 | 42.4 | 43.9 | 55 | 365 | 0.675 | 1.12 | 2L7x4x0.500 | 35.8
| 2L178x102x11 | * | 12 | 1 | 178 | 102 | 11.1 | 22.3 | 9.19 | 16 | 26 | 0.339 | 46.9 | 5970 | 19.8 | 169 | 57.5 | 60.8 | 36.6 | 39.2 | 39.9 | 40.6 | 42.1 | 43.6 | 55.2 | 245 | 0.458 | 1.12 | 2L7x4x0.438 | 31.5
| 2L178x102x9.5 |  | 12 | 1 | 178 | 102 | 9.53 | 22.4 | 10.7 | 18.7 | 24 | 0.341 | 40.5 | 5160 | 17.2 | 146 | 57.8 | 60.2 | 36.4 | 39 | 39.7 | 40.4 | 41.8 | 43.3 | 55.4 | 156 | 0.294 | 1.12 | 2L7x4x0.375 | 27.2
* | 2L152x102x22 | * | 12 | 3 | 152 | 102 | 22.2 | 21.9 | 4.59 | 6.85 | 36 | 0.427 | 80.8 | 10300 | 22.9 | 233 | 47.2 | 53.7 | 40.2 | 43.2 | 43.9 | 44.7 | 46.3 | 47.9 | 42.6 | 1690 | 2.16 | 1.02 | 2L6x4x0.875 | 54.3
| 2L152x102x19 |  | 12 | 2 | 152 | 102 | 19.1 | 21.9 | 5.34 | 7.96 | 34 | 0.434 | 70.4 | 8970 | 20.3 | 204 | 47.6 | 52.5 | 39.7 | 42.6 | 43.3 | 44.1 | 45.6 | 47.2 | 43 | 1090 | 1.42 | 1.02 | 2L6x4x0.750 | 47.3
| 2L152x102x16 |  | 12 | 2 | 152 | 102 | 15.9 | 22 | 6.42 | 9.56 | 30 | 0.44 | 59.4 | 7570 | 17.5 | 174 | 48 | 51.4 | 39.2 | 42 | 42.7 | 43.4 | 44.9 | 46.5 | 43.4 | 638 | 0.853 | 1.02 | 2L6x4x0.625 | 39.9
| 2L152x102x14 | * | 12 | 2 | 152 | 102 | 14.3 | 22.1 | 7.13 | 10.6 | 28 | 0.443 | 53.8 | 6860 | 16 | 158 | 48.2 | 50.8 | 38.9 | 41.7 | 42.4 | 43.1 | 44.6 | 46.2 | 43.7 | 467 | 0.632 | 1.02 | 2L6x4x0.563 | 36.2
| 2L152x102x13 |  | 12 | 1 | 152 | 102 | 12.7 | 22.2 | 8.03 | 12 | 26 | 0.446 | 48.1 | 6130 | 14.4 | 141 | 48.5 | 50.2 | 38.7 | 41.4 | 42.1 | 42.8 | 44.3 | 45.8 | 43.9 | 330 | 0.451 | 1.02 | 2L6x4x0.500 | 32.3
| 2L152x102x11 | * | 12 | 1 | 152 | 102 | 11.1 | 22.3 | 9.19 | 13.7 | 26 | 0.449 | 42.3 | 5390 | 12.8 | 125 | 48.7 | 49.6 | 38.5 | 41.1 | 41.9 | 42.6 | 44 | 45.5 | 44.1 | 221 | 0.307 | 1.02 | 2L6x4x0.438 | 28.4
| 2L152x102x9.5 |  | 12 | 1 | 152 | 102 | 9.53 | 22.4 | 10.7 | 15.9 | 24 | 0.451 | 36.6 | 4660 | 11.2 | 108 | 48.9 | 49.1 | 38.3 | 40.9 | 41.6 | 42.3 | 43.7 | 45.2 | 44.3 | 141 | 0.198 | 1.02 | 2L6x4x0.375 | 24.6
| 2L152x102x7.9 |  | 12 | 1 | 152 | 102 | 7.94 | 22.5 | 12.8 | 19.1 | 22 | 0.454 | 30.7 | 3910 | 9.44 | 91.2 | 49.2 | 48.5 | 38.1 | 40.7 | 41.3 | 42 | 43.5 | 44.9 | 44.5 | 82.1 | 0.116 | 1.02 | 2L6x4x0.313 | 20.6
* | 2L152x89x16 |  | 12 | 2 | 152 | 88.9 | 15.9 | 19.1 | 5.59 | 9.56 | 30 | 0.339 | 56.2 | 7160 | 16.6 | 169 | 48.2 | 53.9 | 33 | 35.9 | 36.6 | 37.4 | 38.9 | 40.5 | 46 | 603 | 0.786 | 0.964 | 2L6x3.5x0.625 | 37.7
| 2L152x89x13 |  | 12 | 1 | 152 | 88.9 | 12.7 | 19.3 | 7 | 12 | 26 | 0.345 | 45.5 | 5800 | 13.7 | 138 | 48.6 | 52.7 | 32.5 | 35.3 | 36 | 36.7 | 38.2 | 39.8 | 46.4 | 312 | 0.416 | 0.964 | 2L6x3.5x0.500 | 30.6
| 2L152x89x9.5 |  | 12 | 1 | 152 | 88.9 | 9.53 | 19.5 | 9.33 | 15.9 | 24 | 0.351 | 34.6 | 4410 | 10.6 | 106 | 49.1 | 51.6 | 32.1 | 34.7 | 35.4 | 36.2 | 37.6 | 39.1 | 46.8 | 134 | 0.182 | 0.964 | 2L6x3.5x0.375 | 23.3
| 2L152x89x7.9 |  | 12 | 1 | 152 | 88.9 | 7.94 | 19.6 | 11.2 | 19.1 | 22 | 0.354 | 29 | 3700 | 9.01 | 89.1 | 49.3 | 51 | 31.9 | 34.5 | 35.2 | 35.9 | 37.3 | 38.8 | 47 | 77.7 | 0.107 | 0.964 | 2L6x3.5x0.313 | 19.5
* | 2L127x89x19 | * | 12 | 2 | 127 | 88.9 | 19.1 | 19 | 4.65 | 6.65 | 32 | 0.464 | 59 | 7520 | 11.6 | 140 | 39.3 | 44.4 | 35.5 | 38.4 | 39.2 | 40 | 41.5 | 43.2 | 34.8 | 914 | 0.821 | 0.864 | 2L5x3.5x0.750 | 39.7
| 2L127x89x16 | * | 12 | 2 | 127 | 88.9 | 15.9 | 19.1 | 5.59 | 7.99 | 28 | 0.472 | 49.9 | 6360 | 10 | 120 | 39.7 | 43.2 | 34.9 | 37.8 | 38.5 | 39.3 | 40.8 | 42.4 | 35.3 | 536 | 0.495 | 0.864 | 2L5x3.5x0.625 | 33.6
| 2L127x89x13 |  | 12 | 1 | 127 | 88.9 | 12.7 | 19.2 | 7 | 10 | 24 | 0.479 | 40.5 | 5160 | 8.31 | 97.9 | 40.1 | 42.1 | 34.4 | 37.2 | 37.9 | 38.7 | 40.2 | 41.8 | 35.7 | 277 | 0.264 | 0.864 | 2L5x3.5x0.500 | 27.2
| 2L127x89x9.5 |  | 12 | 1 | 127 | 88.9 | 9.53 | 19.3 | 9.33 | 13.3 | 22 | 0.486 | 30.9 | 3930 | 6.48 | 75.2 | 40.6 | 40.9 | 33.9 | 36.6 | 37.4 | 38.1 | 39.6 | 41.1 | 36.1 | 119 | 0.116 | 0.864 | 2L5x3.5x0.375 | 20.7
| 2L127x89x7.9 |  | 12 | 1 | 127 | 88.9 | 7.94 | 19.4 | 11.2 | 16 | 20 | 0.489 | 25.9 | 3300 | 5.5 | 63.5 | 40.8 | 40.3 | 33.7 | 36.4 | 37.1 | 37.8 | 39.3 | 40.8 | 36.4 | 69.4 | 0.0688 | 0.864 | 2L5x3.5x0.313 | 17.4
| 2L127x89x6.4 |  | 12 | 1 | 127 | 88.9 | 6.35 | 19.6 | 14 | 20 | 18 | 0.492 | 20.9 | 2660 | 4.48 | 51.4 | 41 | 39.7 | 33.5 | 36.2 | 36.8 | 37.5 | 39 | 40.5 | 36.6 | 35.8 | 0.036 | 0.864 | 2L5x3.5x0.250 | 14
* | 2L127x76x13 |  | 12 | 1 | 127 | 76.2 | 12.7 | 16.5 | 6 | 10 | 24 | 0.357 | 38 | 4840 | 7.87 | 95.3 | 40.3 | 44.5 | 28.4 | 31.2 | 32 | 32.7 | 34.3 | 35.9 | 38.1 | 260 | 0.239 | 0.813 | 2L5x3x0.500 | 25.5
| 2L127x76x11 | * | 12 | 1 | 127 | 76.2 | 11.1 | 16.5 | 6.86 | 11.4 | 24 | 0.361 | 33.5 | 4260 | 7.01 | 84.4 | 40.6 | 43.9 | 28.2 | 30.9 | 31.7 | 32.4 | 33.9 | 35.5 | 38.3 | 175 | 0.163 | 0.813 | 2L5x3x0.438 | 22.5
| 2L127x76x9.5 |  | 12 | 1 | 127 | 76.2 | 9.53 | 16.6 | 8 | 13.3 | 22 | 0.364 | 29 | 3690 | 6.14 | 73.3 | 40.8 | 43.3 | 27.9 | 30.6 | 31.4 | 32.1 | 33.6 | 35.2 | 38.5 | 112 | 0.105 | 0.813 | 2L5x3x0.375 | 19.5
| 2L127x76x7.9 |  | 12 | 1 | 127 | 76.2 | 7.94 | 16.7 | 9.6 | 16 | 20 | 0.368 | 24.3 | 3100 | 5.21 | 61.9 | 41 | 42.7 | 27.7 | 30.4 | 31.1 | 31.8 | 33.3 | 34.8 | 38.7 | 65.2 | 0.0623 | 0.813 | 2L5x3x0.313 | 16.4
| 2L127x76x6.4 |  | 12 | 1 | 127 | 76.2 | 6.35 | 16.8 | 12 | 20 | 18 | 0.371 | 19.6 | 2500 | 4.25 | 50.1 | 41.2 | 42.1 | 27.5 | 30.1 | 30.8 | 31.5 | 33 | 34.5 | 38.9 | 33.6 | 0.0325 | 0.813 | 2L5x3x0.250 | 13.2
* | 2L102x89x13 |  | 12 | 1 | 102 | 88.9 | 12.7 | 18.4 | 7 | 8.03 | 24 | 0.744 | 35.5 | 4530 | 4.48 | 63.9 | 31.5 | 31.9 | 36.6 | 39.5 | 40.2 | 41 | 42.6 | 44.1 | 25.6 | 243 | 0.164 | 0.764 | 2L4x3.5x0.500 | 23.9
| 2L102x89x11 | * | 12 | 1 | 102 | 88.9 | 11.1 | 18.4 | 8.01 | 9.19 | 22 | 0.746 | 31.3 | 3990 | 4 | 56.7 | 31.7 | 31.3 | 36.4 | 39.2 | 40 | 40.7 | 42.2 | 43.8 | 25.8 | 164 | 0.112 | 0.764 | 2L4x3.5x0.438 | 21.1
| 2L102x89x9.5 |  | 12 | 1 | 102 | 88.9 | 9.53 | 18.5 | 9.33 | 10.7 | 20 | 0.749 | 27.1 | 3460 | 3.52 | 49.4 | 31.9 | 30.8 | 36.1 | 38.9 | 39.7 | 40.4 | 41.9 | 43.5 | 26 | 105 | 0.0728 | 0.764 | 2L4x3.5x0.375 | 18.2
| 2L102x89x7.9 |  | 12 | 1 | 102 | 88.9 | 7.94 | 18.6 | 11.2 | 12.8 | 18 | 0.751 | 22.8 | 2910 | 3 | 41.7 | 32.1 | 30.2 | 35.9 | 38.7 | 39.4 | 40.1 | 41.6 | 43.2 | 26.2 | 61.1 | 0.0432 | 0.764 | 2L4x3.5x0.313 | 15.3
| 2L102x89x6.4 |  | 12 | 1 | 102 | 88.9 | 6.35 | 18.7 | 14 | 16.1 | 18 | 0.753 | 18.4 | 2340 | 2.45 | 33.9 | 32.3 | 29.6 | 35.7 | 38.4 | 39.1 | 39.9 | 41.3 | 42.9 | 26.4 | 31.5 | 0.0227 | 0.764 | 2L4x3.5x0.250 | 12.4
* | 2L102x76x16 | * | 12 | 2 | 102 | 76.2 | 15.9 | 16.2 | 4.79 | 6.42 | 26 | 0.529 | 40.5 | 5160 | 5.09 | 75.9 | 31.4 | 35 | 30.9 | 33.9 | 34.6 | 35.4 | 37 | 38.7 | 27.1 | 435 | 0.257 | 0.713 | 2L4x3x0.625 | 27.2
| 2L102x76x13 |  | 12 | 1 | 102 | 76.2 | 12.7 | 16.2 | 6 | 8.03 | 24 | 0.538 | 33 | 4200 | 4.25 | 62.4 | 31.8 | 33.9 | 30.3 | 33.2 | 34 | 34.8 | 36.3 | 37.9 | 27.5 | 226 | 0.138 | 0.713 | 2L4x3x0.500 | 22.2
| 2L102x76x11 | * | 12 | 1 | 102 | 76.2 | 11.1 | 16.3 | 6.86 | 9.19 | 22 | 0.543 | 29.1 | 3710 | 3.8 | 55.3 | 32 | 33.3 | 30.1 | 32.9 | 33.7 | 34.4 | 36 | 37.6 | 27.7 | 152 | 0.095 | 0.713 | 2L4x3x0.438 | 19.6
| 2L102x76x9.5 |  | 12 | 1 | 102 | 76.2 | 9.53 | 16.4 | 8 | 10.7 | 20 | 0.547 | 25.2 | 3210 | 3.34 | 48.2 | 32.2 | 32.7 | 29.8 | 32.6 | 33.4 | 34.1 | 35.7 | 37.2 | 28 | 97.3 | 0.0617 | 0.713 | 2L4x3x0.375 | 17
| 2L102x76x7.9 |  | 12 | 1 | 102 | 76.2 | 7.94 | 16.5 | 9.6 | 12.8 | 18 | 0.55 | 21.2 | 2700 | 2.85 | 40.7 | 32.4 | 32.1 | 29.6 | 32.4 | 33.1 | 33.8 | 35.4 | 36.9 | 28.2 | 56.8 | 0.0367 | 0.713 | 2L4x3x0.313 | 14.3
| 2L102x76x6.4 |  | 12 | 1 | 102 | 76.2 | 6.35 | 16.6 | 12 | 16.1 | 18 | 0.554 | 17.1 | 2180 | 2.33 | 33.1 | 32.7 | 31.6 | 29.4 | 32.1 | 32.8 | 33.6 | 35 | 36.6 | 28.4 | 29.3 | 0.0193 | 0.713 | 2L4x3x0.250 | 11.5
* | 2L89x76x13 |  | 12 | 1 | 88.9 | 76.2 | 12.7 | 15.8 | 6 | 7 | 24 | 0.714 | 30.4 | 3870 | 2.87 | 47.7 | 27.3 | 28.6 | 31.5 | 34.5 | 35.2 | 36 | 37.6 | 39.2 | 22.2 | 208 | 0.103 | 0.66 | 2L3.5x3x0.500 | 20.4
| 2L89x76x9.5 |  | 12 | 1 | 88.9 | 76.2 | 9.53 | 15.9 | 8 | 9.33 | 20 | 0.721 | 23.3 | 2970 | 2.27 | 36.9 | 27.7 | 27.4 | 31 | 33.9 | 34.6 | 35.4 | 36.9 | 38.5 | 22.7 | 89.8 | 0.0462 | 0.66 | 2L3.5x3x0.375 | 15.6
| 2L89x76x7.9 |  | 12 | 1 | 88.9 | 76.2 | 7.94 | 15.9 | 9.6 | 11.2 | 18 | 0.724 | 19.6 | 2500 | 1.94 | 31.3 | 27.9 | 26.9 | 30.8 | 33.6 | 34.3 | 35.1 | 36.6 | 38.2 | 22.9 | 52.4 | 0.0275 | 0.66 | 2L3.5x3x0.313 | 13.2
| 2L89x76x6.4 |  | 12 | 1 | 88.9 | 76.2 | 6.35 | 16 | 12 | 14 | 18 | 0.727 | 15.8 | 2020 | 1.59 | 25.4 | 28.1 | 26.3 | 30.6 | 33.3 | 34.1 | 34.8 | 36.3 | 37.9 | 23.1 | 27.1 | 0.0145 | 0.66 | 2L3.5x3x0.250 | 10.6
* | 2L89x64x13 |  | 12 | 1 | 88.9 | 63.5 | 12.7 | 13.6 | 5 | 7 | 24 | 0.486 | 27.9 | 3550 | 2.7 | 46.2 | 27.6 | 30.6 | 25.3 | 28.3 | 29.1 | 29.8 | 31.5 | 33.1 | 24.2 | 191 | 0.0853 | 0.61 | 2L3.5x2.5x0.500 | 18.7
| 2L89x64x9.5 |  | 12 | 1 | 88.9 | 63.5 | 9.53 | 13.6 | 6.66 | 9.33 | 20 | 0.496 | 21.4 | 2720 | 2.13 | 35.9 | 28 | 29.5 | 24.8 | 27.6 | 28.4 | 29.2 | 30.8 | 32.4 | 24.7 | 82.4 | 0.0384 | 0.61 | 2L3.5x2.5x0.375 | 14.4
| 2L89x64x7.9 |  | 12 | 1 | 88.9 | 63.5 | 7.94 | 13.7 | 8 | 11.2 | 18 | 0.501 | 18 | 2290 | 1.82 | 30.4 | 28.2 | 28.9 | 24.5 | 27.4 | 28.1 | 28.9 | 30.4 | 32 | 24.9 | 48.2 | 0.0229 | 0.61 | 2L3.5x2.5x0.313 | 12.1
| 2L89x64x6.4 |  | 12 | 1 | 88.9 | 63.5 | 6.35 | 13.8 | 10 | 14 | 18 | 0.506 | 14.6 | 1850 | 1.5 | 24.7 | 28.4 | 28.3 | 24.3 | 27.1 | 27.8 | 28.6 | 30.1 | 31.7 | 25.1 | 24.9 | 0.0121 | 0.61 | 2L3.5x2.5x0.250 | 9.78
* | 2L76x64x13 | * | 12 | 1 | 76.2 | 63.5 | 12.7 | 13.2 | 5 | 6 | 24 | 0.667 | 25.3 | 3230 | 1.73 | 34.1 | 23.2 | 25.4 | 26.4 | 29.5 | 30.2 | 31 | 32.7 | 34.4 | 19.1 | 173 | 0.06 | 0.559 | 2L3x2.5x0.500 | 17
| 2L76x64x9.5 |  | 12 | 1 | 76.2 | 63.5 | 9.53 | 13.3 | 6.66 | 8 | 20 | 0.676 | 19.5 | 2480 | 1.38 | 26.6 | 23.6 | 24.3 | 25.9 | 28.8 | 29.6 | 30.4 | 32 | 33.6 | 19.5 | 75.1 | 0.0273 | 0.559 | 2L3x2.5x0.375 | 13.1
| 2L76x64x7.9 |  | 12 | 1 | 76.2 | 63.5 | 7.94 | 13.3 | 8 | 9.6 | 18 | 0.68 | 16.4 | 2090 | 1.18 | 22.6 | 23.8 | 23.7 | 25.7 | 28.5 | 29.3 | 30 | 31.6 | 33.3 | 19.7 | 44 | 0.0163 | 0.559 | 2L3x2.5x0.313 | 11
| 2L76x64x6.4 |  | 12 | 1 | 76.2 | 63.5 | 6.35 | 13.4 | 10 | 12 | 18 | 0.684 | 13.3 | 1690 | 0.977 | 18.4 | 24 | 23.1 | 25.4 | 28.2 | 29 | 29.7 | 31.3 | 32.9 | 20 | 22.8 | 0.00866 | 0.559 | 2L3x2.5x0.250 | 8.93
| 2L76x64x4.8 | * | 12 | 1 | 76.2 | 63.5 | 4.76 | 13.5 | 13.3 | 16 | 16 | 0.688 | 10.1 | 1280 | 0.755 | 14.1 | 24.2 | 22.6 | 25.2 | 28 | 28.7 | 29.4 | 31 | 32.6 | 20.2 | 9.7 | 0.00378 | 0.559 | 2L3x2.5x0.188 | 6.78
* | 2L76x51x13 |  | 12 | 1 | 76.2 | 50.8 | 12.7 | 10.9 | 4 | 6 | 22 | 0.414 | 22.8 | 2900 | 1.6 | 32.9 | 23.5 | 27.5 | 20.3 | 23.4 | 24.2 | 25 | 26.7 | 28.4 | 21.2 | 156 | 0.0488 | 0.508 | 2L3x2x0.500 | 15.3
| 2L76x51x9.5 |  | 12 | 1 | 76.2 | 50.8 | 9.53 | 10.9 | 5.33 | 8 | 18 | 0.428 | 17.6 | 2240 | 1.28 | 25.6 | 23.9 | 26.4 | 19.7 | 22.7 | 23.5 | 24.3 | 25.9 | 27.6 | 21.6 | 67.8 | 0.0222 | 0.508 | 2L3x2x0.375 | 11.8
| 2L76x51x7.9 |  | 12 | 1 | 76.2 | 50.8 | 7.94 | 11 | 6.4 | 9.6 | 16 | 0.435 | 14.8 | 1890 | 1.1 | 21.8 | 24.1 | 25.8 | 19.5 | 22.4 | 23.1 | 23.9 | 25.6 | 27.2 | 21.8 | 39.7 | 0.0133 | 0.508 | 2L3x2x0.313 | 9.97
| 2L76x51x6.4 |  | 12 | 1 | 76.2 | 50.8 | 6.35 | 11 | 8 | 12 | 16 | 0.44 | 12 | 1530 | 0.905 | 17.8 | 24.3 | 25.2 | 19.2 | 22.1 | 22.8 | 23.6 | 25.2 | 26.8 | 22.1 | 20.6 | 0.00708 | 0.508 | 2L3x2x0.250 | 8.08
| 2L76x51x4.8 |  | 12 | 1 | 76.2 | 50.8 | 4.76 | 11.1 | 10.7 | 16 | 14 | 0.446 | 9.14 | 1160 | 0.7 | 13.6 | 24.5 | 24.6 | 19 | 21.8 | 22.5 | 23.3 | 24.8 | 26.5 | 22.3 | 8.79 | 0.00309 | 0.508 | 2L3x2x0.188 | 6.14
* | 2L64x51x9.5 |  | 12 | 1 | 63.5 | 50.8 | 9.53 | 10.7 | 5.33 | 6.66 | 16 | 0.614 | 15.7 | 2000 | 0.76 | 17.9 | 19.5 | 21.1 | 20.8 | 23.8 | 24.6 | 25.4 | 27.1 | 28.8 | 16.4 | 60.5 | 0.0144 | 0.457 | 2L2.5x2x0.375 | 10.5
| 2L64x51x7.9 |  | 12 | 1 | 63.5 | 50.8 | 7.94 | 10.7 | 6.4 | 8 | 14 | 0.62 | 13.3 | 1690 | 0.656 | 15.3 | 19.7 | 20.6 | 20.5 | 23.5 | 24.3 | 25.1 | 26.7 | 28.4 | 16.6 | 35.5 | 0.00872 | 0.457 | 2L2.5x2x0.313 | 8.91
| 2L64x51x6.4 |  | 12 | 1 | 63.5 | 50.8 | 6.35 | 10.8 | 8 | 10 | 14 | 0.626 | 10.8 | 1370 | 0.544 | 12.5 | 19.9 | 20 | 20.3 | 23.2 | 23.9 | 24.7 | 26.3 | 28 | 16.8 | 18.4 | 0.00466 | 0.457 | 2L2.5x2x0.250 | 7.23
| 2L64x51x4.8 |  | 12 | 1 | 63.5 | 50.8 | 4.76 | 10.9 | 10.7 | 13.3 | 12 | 0.631 | 8.19 | 1040 | 0.423 | 9.6 | 20.1 | 19.4 | 20.1 | 22.9 | 23.6 | 24.4 | 26 | 27.6 | 17 | 7.88 | 0.00205 | 0.457 | 2L2.5x2x0.188 | 5.5
* | 2L51x38x6.4 |  | 12 | 1 | 50.8 | 38.1 | 6.35 | 8.12 | 6 | 8 | 14 | 0.543 | 8.23 | 1050 | 0.263 | 7.74 | 15.8 | 16.9 | 15.2 | 18.2 | 19 | 19.8 | 21.5 | 23.3 | 13.7 | 14.1 | 0.00214 | 0.356 | 2L2x1.5x0.250 | 5.53
| 2L51x38x4.8 |  | 12 | 1 | 50.8 | 38.1 | 4.76 | 8.18 | 8 | 10.7 | 12 | 0.551 | 6.29 | 801 | 0.206 | 5.97 | 16 | 16.3 | 14.9 | 17.9 | 18.6 | 19.5 | 21.1 | 22.8 | 13.9 | 6.05 | 0.000953 | 0.356 | 2L2x1.5x0.188 | 4.23
| 2L51x38x3.2 |  | 12 | 1 | 50.8 | 38.1 | 3.18 | 8.27 | 12 | 16 | 10 | 0.558 | 4.28 | 545 | 0.144 | 4.11 | 16.3 | 15.7 | 14.7 | 17.5 | 18.3 | 19.1 | 20.7 | 22.4 | 14.1 | 1.84 | 0.0003 | 0.356 | 2L2x1.5x0.125 | 2.88
Equal Legs Back-to-Back
* | 2L203x203x29 | * | 13 | 3 | 203 | 203 | 28.6 | 39.6 | 7.1 | 7.1 | 45 | 1 | 169 | 21600 | 81.4 | 574 | 61.4 | 61.2 | 86.7 | 89.6 | 90.3 | 91 | 92.5 | 94 | 46.9 | 5890 | 17.5 | 1.62 | 2L8x8x1.125 | 114
| 2L203x203x25 | * | 13 | 3 | 203 | 203 | 25.4 | 39.7 | 7.99 | 7.99 | 41 | 1 | 152 | 19300 | 73.8 | 517 | 61.8 | 60.1 | 86.2 | 89 | 89.7 | 90.5 | 91.9 | 93.4 | 47.4 | 4160 | 12.5 | 1.62 | 2L8x8x1.000 | 102
| 2L203x203x22 | * | 13 | 3 | 203 | 203 | 22.2 | 39.8 | 9.14 | 9.14 | 38 | 1 | 134 | 17000 | 66 | 458 | 62.2 | 58.9 | 85.7 | 88.5 | 89.2 | 89.9 | 91.4 | 92.8 | 47.8 | 2800 | 8.59 | 1.62 | 2L8x8x0.875 | 89.9
| 2L203x203x19 | * | 13 | 2 | 203 | 203 | 19.1 | 40 | 10.6 | 10.6 | 35 | 1 | 116 | 14800 | 58 | 399 | 62.6 | 57.8 | 85.2 | 88 | 88.7 | 89.4 | 90.9 | 92.3 | 48.2 | 1800 | 5.6 | 1.62 | 2L8x8x0.750 | 78
| 2L203x203x16 | * | 13 | 2 | 203 | 203 | 15.9 | 40.1 | 12.8 | 12.8 | 32 | 1 | 97.4 | 12400 | 49.4 | 337 | 63.1 | 56.6 | 84.8 | 87.5 | 88.2 | 88.9 | 90.3 | 91.8 | 48.7 | 1050 | 3.31 | 1.62 | 2L8x8x0.625 | 65.4
| 2L203x203x14 | * | 13 | 2 | 203 | 203 | 14.3 | 40.2 | 14.2 | 14.2 | 30 | 1 | 87.9 | 11200 | 44.9 | 306 | 63.3 | 56 | 84.6 | 87.3 | 88 | 88.7 | 90.1 | 91.5 | 48.9 | 764 | 2.44 | 1.62 | 2L8x8x0.563 | 59.1
| 2L203x203x13 |  | 13 | 1 | 203 | 203 | 12.7 | 40.3 | 16 | 16 | 29 | 1 | 78.4 | 9990 | 40.4 | 274 | 63.6 | 55.5 | 84.4 | 87 | 87.7 | 88.4 | 89.8 | 91.2 | 49.1 | 537 | 1.73 | 1.62 | 2L8x8x0.500 | 52.7
* | 2L152x152x25 | * | 13 | 3 | 152 | 152 | 25.4 | 29.6 | 5.98 | 5.98 | 38 | 1 | 111 | 14200 | 29.3 | 279 | 45.5 | 47.2 | 65.6 | 68.5 | 69.3 | 70 | 71.5 | 73.1 | 34.5 | 3040 | 4.92 | 1.22 | 2L6x6x1.000 | 74.7
| 2L152x152x22 | * | 13 | 3 | 152 | 152 | 22.2 | 29.6 | 6.85 | 6.85 | 35 | 1 | 98.2 | 12500 | 26.3 | 249 | 45.9 | 46.1 | 65 | 67.9 | 68.7 | 69.4 | 70.9 | 72.5 | 35 | 2060 | 3.4 | 1.22 | 2L6x6x0.875 | 66
| 2L152x152x19 |  | 13 | 2 | 152 | 152 | 19.1 | 29.7 | 7.96 | 7.96 | 32 | 1 | 85.4 | 10900 | 23.3 | 218 | 46.3 | 45 | 64.5 | 67.4 | 68.1 | 68.9 | 70.4 | 71.9 | 35.5 | 1320 | 2.24 | 1.22 | 2L6x6x0.750 | 57.4
| 2L152x152x16 |  | 13 | 2 | 152 | 152 | 15.9 | 29.8 | 9.56 | 9.56 | 29 | 1 | 71.9 | 9160 | 20 | 185 | 46.7 | 43.9 | 64.1 | 66.9 | 67.6 | 68.3 | 69.8 | 71.3 | 35.9 | 772 | 1.34 | 1.22 | 2L6x6x0.625 | 48.3
| 2L152x152x14 | * | 13 | 2 | 152 | 152 | 14.3 | 29.9 | 10.6 | 10.6 | 27 | 1 | 65 | 8290 | 18.2 | 168 | 46.9 | 43.3 | 63.8 | 66.6 | 67.3 | 68 | 69.5 | 71 | 36.1 | 565 | 0.987 | 1.22 | 2L6x6x0.563 | 43.7
| 2L152x152x13 |  | 13 | 1 | 152 | 152 | 12.7 | 30 | 12 | 12 | 26 | 1 | 58.1 | 7400 | 16.4 | 150 | 47.1 | 42.7 | 63.6 | 66.3 | 67.1 | 67.8 | 69.2 | 70.7 | 36.3 | 398 | 0.703 | 1.22 | 2L6x6x0.500 | 39
| 2L152x152x11 | * | 13 | 1 | 152 | 152 | 11.1 | 30.1 | 13.7 | 13.7 | 24 | 1 | 51 | 6500 | 14.6 | 133 | 47.4 | 42.1 | 63.4 | 66.1 | 66.8 | 67.5 | 69 | 70.4 | 36.6 | 267 | 0.477 | 1.22 | 2L6x6x0.438 | 34.3
| 2L152x152x9.5 |  | 13 | 1 | 152 | 152 | 9.53 | 30.2 | 15.9 | 15.9 | 23 | 1 | 44.1 | 5610 | 12.7 | 115 | 47.6 | 41.5 | 63.2 | 65.9 | 66.6 | 67.3 | 68.7 | 70.1 | 36.8 | 170 | 0.307 | 1.22 | 2L6x6x0.375 | 29.6
| 2L152x152x7.9 | * | 13 | 1 | 152 | 152 | 7.94 | 30.3 | 19.1 | 19.1 | 21 | 1 | 36.9 | 4700 | 10.8 | 96.8 | 47.8 | 41 | 63 | 65.6 | 66.3 | 67 | 68.4 | 69.9 | 37 | 98.8 | 0.18 | 1.22 | 2L6x6x0.313 | 24.8
| 2L152x152x6.4 | * | 13 | 1 | 152 | 152 | 6.35 | 30.4 | 23.9 | 23.9 | 19 | 1 | 29.7 | 3780 | 8.73 | 78.2 | 48.1 | 40.4 | 62.8 | 65.4 | 66.1 | 66.8 | 68.2 | 69.6 | 37.2 | 50.8 | 0.0938 | 1.22 | 2L6x6x0.250 | 19.9
* | 2L127x127x22 | * | 13 | 3 | 127 | 127 | 22.2 | 24.7 | 5.72 | 5.72 | 35 | 1 | 80.8 | 10300 | 14.8 | 169 | 37.9 | 39.8 | 55 | 57.9 | 58.7 | 59.4 | 61 | 62.6 | 28.7 | 1690 | 1.89 | 1.02 | 2L5x5x0.875 | 54.3
| 2L127x127x19 |  | 13 | 2 | 127 | 127 | 19.1 | 24.8 | 6.65 | 6.65 | 32 | 1 | 70.4 | 8970 | 13.1 | 149 | 38.3 | 38.7 | 54.4 | 57.3 | 58.1 | 58.8 | 60.4 | 61.9 | 29.2 | 1090 | 1.25 | 1.02 | 2L5x5x0.750 | 47.3
| 2L127x127x16 |  | 13 | 2 | 127 | 127 | 15.9 | 24.8 | 7.99 | 7.99 | 29 | 1 | 59.4 | 7570 | 11.3 | 127 | 38.7 | 37.6 | 53.9 | 56.8 | 57.5 | 58.3 | 59.8 | 61.3 | 29.6 | 638 | 0.754 | 1.02 | 2L5x5x0.625 | 39.9
| 2L127x127x13 |  | 13 | 1 | 127 | 127 | 12.7 | 25 | 10 | 10 | 26 | 1 | 48.1 | 6130 | 9.37 | 103 | 39.1 | 36.4 | 53.4 | 56.2 | 57 | 57.7 | 59.2 | 60.7 | 30.1 | 330 | 0.4 | 1.02 | 2L5x5x0.500 | 32.3
| 2L127x127x11 | * | 13 | 1 | 127 | 127 | 11.1 | 25 | 11.4 | 11.4 | 24 | 1 | 42.3 | 5390 | 8.33 | 91.4 | 39.3 | 35.8 | 53.2 | 56 | 56.7 | 57.4 | 58.9 | 60.4 | 30.3 | 221 | 0.272 | 1.02 | 2L5x5x0.438 | 28.4
| 2L127x127x9.5 |  | 13 | 1 | 127 | 127 | 9.53 | 25.1 | 13.3 | 13.3 | 23 | 1 | 36.6 | 4660 | 7.28 | 79.4 | 39.5 | 35.3 | 53 | 55.7 | 56.4 | 57.2 | 58.6 | 60.1 | 30.5 | 141 | 0.176 | 1.02 | 2L5x5x0.375 | 24.6
| 2L127x127x7.9 |  | 13 | 1 | 127 | 127 | 7.94 | 25.2 | 16 | 16 | 21 | 1 | 30.7 | 3910 | 6.18 | 66.9 | 39.8 | 34.7 | 52.8 | 55.5 | 56.2 | 56.9 | 58.3 | 59.8 | 30.7 | 82.1 | 0.104 | 1.02 | 2L5x5x0.313 | 20.6
| 2L127x127x6.4 | * | 13 | 1 | 127 | 127 | 6.35 | 25.4 | 20 | 20 | 19 | 1 | 24.7 | 3150 | 5.03 | 54.2 | 40 | 34.1 | 52.6 | 55.2 | 55.9 | 56.6 | 58.1 | 59.5 | 30.9 | 42.3 | 0.054 | 1.02 | 2L5x5x0.250 | 16.6
* | 2L102x102x19 |  | 13 | 2 | 102 | 102 | 19.1 | 19.8 | 5.34 | 5.34 | 29 | 1 | 55.4 | 7060 | 6.48 | 93.1 | 30.3 | 32.4 | 44.4 | 47.4 | 48.1 | 48.9 | 50.5 | 52.1 | 22.9 | 859 | 0.612 | 0.816 | 2L4x4x0.750 | 37.3
| 2L102x102x16 | * | 13 | 2 | 102 | 102 | 15.9 | 19.9 | 6.42 | 6.42 | 26 | 1 | 47 | 5980 | 5.62 | 79.5 | 30.7 | 31.3 | 43.8 | 46.7 | 47.5 | 48.3 | 49.8 | 51.4 | 23.3 | 504 | 0.372 | 0.816 | 2L4x4x0.625 | 31.6
| 2L102x102x13 |  | 13 | 1 | 102 | 102 | 12.7 | 19.9 | 8.03 | 8.03 | 23 | 1 | 38.1 | 4860 | 4.69 | 65.3 | 31.1 | 30.2 | 43.3 | 46.2 | 46.9 | 47.7 | 49.2 | 50.8 | 23.8 | 261 | 0.199 | 0.816 | 2L4x4x0.500 | 25.6
| 2L102x102x11 | * | 13 | 1 | 102 | 102 | 11.1 | 20 | 9.19 | 9.19 | 21 | 1 | 33.6 | 4280 | 4.19 | 57.8 | 31.3 | 29.6 | 43 | 45.9 | 46.6 | 47.4 | 48.9 | 50.4 | 24 | 176 | 0.136 | 0.816 | 2L4x4x0.438 | 22.6
| 2L102x102x9.5 |  | 13 | 1 | 102 | 102 | 9.53 | 20.1 | 10.7 | 10.7 | 20 | 1 | 29.1 | 3710 | 3.68 | 50.4 | 31.5 | 29 | 42.8 | 45.6 | 46.4 | 47.1 | 48.6 | 50.1 | 24.3 | 112 | 0.0884 | 0.816 | 2L4x4x0.375 | 19.6
| 2L102x102x7.9 |  | 13 | 1 | 102 | 102 | 7.94 | 20.2 | 12.8 | 12.8 | 18 | 1 | 24.4 | 3110 | 3.13 | 42.6 | 31.7 | 28.4 | 42.6 | 45.4 | 46.1 | 46.8 | 48.3 | 49.8 | 24.5 | 65.4 | 0.0524 | 0.816 | 2L4x4x0.313 | 16.4
| 2L102x102x6.4 |  | 13 | 1 | 102 | 102 | 6.35 | 20.3 | 16.1 | 16.1 | 16 | 1 | 19.7 | 2510 | 2.56 | 34.5 | 31.9 | 27.9 | 42.4 | 45.1 | 45.8 | 46.5 | 48 | 49.5 | 24.7 | 33.7 | 0.0275 | 0.816 | 2L4x4x0.250 | 13.2
* | 2L89x89x13 |  | 13 | 1 | 88.9 | 88.9 | 12.7 | 17.3 | 7 | 7 | 23 | 1 | 32.9 | 4190 | 3.03 | 48.8 | 26.9 | 26.9 | 38 | 40.9 | 41.7 | 42.4 | 44 | 45.6 | 20.5 | 225 | 0.128 | 0.711 | 2L3.5x3.5x0.500 | 22.1
| 2L89x89x11 | * | 13 | 1 | 88.9 | 88.9 | 11.1 | 17.4 | 8.01 | 8.01 | 21 | 1 | 29.1 | 3700 | 2.71 | 43.3 | 27.1 | 26.3 | 37.7 | 40.6 | 41.4 | 42.1 | 43.7 | 45.3 | 20.7 | 152 | 0.088 | 0.711 | 2L3.5x3.5x0.438 | 19.5
| 2L89x89x9.5 |  | 13 | 1 | 88.9 | 88.9 | 9.53 | 17.4 | 9.33 | 9.33 | 20 | 1 | 25.2 | 3210 | 2.39 | 37.8 | 27.3 | 25.7 | 37.5 | 40.3 | 41.1 | 41.8 | 43.4 | 45 | 21 | 97.1 | 0.0573 | 0.711 | 2L3.5x3.5x0.375 | 16.9
| 2L89x89x7.9 |  | 13 | 1 | 88.9 | 88.9 | 7.94 | 17.5 | 11.2 | 11.2 | 18 | 1 | 21.2 | 2700 | 2.04 | 32 | 27.5 | 25.2 | 37.3 | 40.1 | 40.8 | 41.6 | 43.1 | 44.6 | 21.2 | 56.7 | 0.0341 | 0.711 | 2L3.5x3.5x0.313 | 14.2
| 2L89x89x6.4 |  | 13 | 1 | 88.9 | 88.9 | 6.35 | 17.6 | 14 | 14 | 16 | 1 | 17.1 | 2180 | 1.67 | 26 | 27.7 | 24.6 | 37 | 39.8 | 40.5 | 41.3 | 42.8 | 44.3 | 21.4 | 29.3 | 0.0179 | 0.711 | 2L3.5x3.5x0.250 | 11.5
* | 2L76x76x13 |  | 13 | 1 | 76.2 | 76.2 | 12.7 | 14.8 | 6 | 6 | 23 | 1 | 27.9 | 3550 | 1.85 | 35.1 | 22.8 | 23.7 | 32.9 | 35.9 | 36.6 | 37.4 | 39 | 40.7 | 17.3 | 191 | 0.0776 | 0.61 | 2L3x3x0.500 | 18.7
| 2L76x76x11 | * | 13 | 1 | 76.2 | 76.2 | 11.1 | 14.9 | 6.86 | 6.86 | 21 | 1 | 24.6 | 3140 | 1.66 | 31.2 | 23 | 23.1 | 32.6 | 35.5 | 36.3 | 37.1 | 38.7 | 40.3 | 17.6 | 129 | 0.0536 | 0.61 | 2L3x3x0.438 | 16.5
| 2L76x76x9.5 |  | 13 | 1 | 76.2 | 76.2 | 9.53 | 14.9 | 8 | 8 | 20 | 1 | 21.4 | 2720 | 1.47 | 27.3 | 23.2 | 22.5 | 32.3 | 35.3 | 36 | 36.8 | 38.4 | 40 | 17.8 | 82.4 | 0.0351 | 0.61 | 2L3x3x0.375 | 14.4
| 2L76x76x7.9 |  | 13 | 1 | 76.2 | 76.2 | 7.94 | 15 | 9.6 | 9.6 | 18 | 1 | 18 | 2290 | 1.26 | 23.2 | 23.4 | 22 | 32.1 | 35 | 35.7 | 36.5 | 38 | 39.6 | 18 | 48.2 | 0.021 | 0.61 | 2L3x3x0.313 | 12.1
| 2L76x76x6.4 |  | 13 | 1 | 76.2 | 76.2 | 6.35 | 15 | 12 | 12 | 16 | 1 | 14.6 | 1850 | 1.04 | 18.9 | 23.6 | 21.4 | 31.9 | 34.7 | 35.4 | 36.2 | 37.7 | 39.3 | 18.2 | 24.9 | 0.0111 | 0.61 | 2L3x3x0.250 | 9.78
| 2L76x76x4.8 |  | 13 | 1 | 76.2 | 76.2 | 4.76 | 15.1 | 16 | 16 | 15 | 1 | 11 | 1410 | 0.8 | 14.4 | 23.9 | 20.8 | 31.7 | 34.4 | 35.2 | 35.9 | 37.4 | 39 | 18.4 | 10.6 | 0.00482 | 0.61 | 2L3x3x0.188 | 7.41
* | 2L64x64x13 |  | 13 | 1 | 63.5 | 63.5 | 12.7 | 12.4 | 5 | 5 | 19 | 1 | 22.8 | 2900 | 1.02 | 23.7 | 18.8 | 20.5 | 27.8 | 30.8 | 31.6 | 32.4 | 34.1 | 35.8 | 14.1 | 156 | 0.0425 | 0.508 | 2L2.5x2.5x0.500 | 15.3
| 2L64x64x9.5 |  | 13 | 1 | 63.5 | 63.5 | 9.53 | 12.4 | 6.66 | 6.66 | 16 | 1 | 17.6 | 2240 | 0.819 | 18.6 | 19.1 | 19.4 | 27.2 | 30.2 | 31 | 31.8 | 33.4 | 35 | 14.6 | 67.8 | 0.0195 | 0.508 | 2L2.5x2.5x0.375 | 11.8
| 2L64x64x7.9 |  | 13 | 1 | 63.5 | 63.5 | 7.94 | 12.4 | 8 | 8 | 14 | 1 | 14.8 | 1890 | 0.707 | 15.8 | 19.3 | 18.8 | 27 | 29.9 | 30.7 | 31.4 | 33 | 34.7 | 14.8 | 39.7 | 0.0117 | 0.508 | 2L2.5x2.5x0.313 | 9.97
| 2L64x64x6.4 |  | 13 | 1 | 63.5 | 63.5 | 6.35 | 12.5 | 10 | 10 | 12 | 1 | 12 | 1530 | 0.585 | 12.9 | 19.5 | 18.2 | 26.7 | 29.6 | 30.3 | 31.1 | 32.7 | 34.3 | 15 | 20.6 | 0.00625 | 0.508 | 2L2.5x2.5x0.250 | 8.08
| 2L64x64x4.8 |  | 13 | 1 | 63.5 | 63.5 | 4.76 | 12.6 | 13.3 | 13.3 | 11 | 1 | 9.14 | 1160 | 0.455 | 9.92 | 19.8 | 17.6 | 26.5 | 29.3 | 30.1 | 30.8 | 32.4 | 34 | 15.3 | 8.79 | 0.00274 | 0.508 | 2L2.5x2.5x0.188 | 6.14
* | 2L51x51x9.5 |  | 13 | 1 | 50.8 | 50.8 | 9.53 | 9.89 | 5.33 | 5.33 | 16 | 1 | 13.8 | 1750 | 0.399 | 11.5 | 15.1 | 16.2 | 22.1 | 25.2 | 26 | 26.8 | 28.5 | 30.2 | 11.4 | 53.1 | 0.00938 | 0.406 | 2L2x2x0.375 | 9.26
| 2L51x51x7.9 |  | 13 | 1 | 50.8 | 50.8 | 7.94 | 9.9 | 6.4 | 6.4 | 14 | 1 | 11.7 | 1490 | 0.347 | 9.84 | 15.3 | 15.6 | 21.8 | 24.8 | 25.6 | 26.4 | 28.1 | 29.8 | 11.6 | 31.3 | 0.00571 | 0.406 | 2L2x2x0.313 | 7.85
| 2L51x51x6.4 |  | 13 | 1 | 50.8 | 50.8 | 6.35 | 9.93 | 8 | 8 | 12 | 1 | 9.5 | 1210 | 0.289 | 8.09 | 15.5 | 15 | 21.6 | 24.5 | 25.3 | 26.1 | 27.7 | 29.4 | 11.9 | 16.3 | 0.00307 | 0.406 | 2L2x2x0.250 | 6.38
| 2L51x51x4.8 |  | 13 | 1 | 50.8 | 50.8 | 4.76 | 10 | 10.7 | 10.7 | 11 | 1 | 7.24 | 922 | 0.227 | 6.24 | 15.7 | 14.5 | 21.3 | 24.2 | 25 | 25.8 | 27.4 | 29.1 | 12.1 | 6.96 | 0.00136 | 0.406 | 2L2x2x0.188 | 4.86
| 2L51x51x3.2 |  | 13 | 1 | 50.8 | 50.8 | 3.18 | 10.1 | 16 | 16 | 9 | 1 | 4.91 | 626 | 0.158 | 4.29 | 15.9 | 13.9 | 21.1 | 23.9 | 24.7 | 25.5 | 27.1 | 28.7 | 12.3 | 2.11 | 0.000426 | 0.406 | 2L2x2x0.125 | 3.3
* | 2L44x44x6.4 |  | 13 | 1 | 44.5 | 44.5 | 6.35 | 8.68 | 7.01 | 7.01 | 12 | 1 | 8.24 | 1050 | 0.19 | 6.11 | 13.4 | 13.4 | 19 | 22 | 22.8 | 23.6 | 25.3 | 27 | 10.3 | 14.1 | 0.00201 | 0.356 | 2L1.75x1.75x0.250 | 5.54
| 2L44x44x4.8 |  | 13 | 1 | 44.5 | 44.5 | 4.76 | 8.73 | 9.35 | 9.35 | 11 | 1 | 6.3 | 802 | 0.15 | 4.73 | 13.7 | 12.9 | 18.8 | 21.7 | 22.5 | 23.3 | 24.9 | 26.6 | 10.5 | 6.06 | 0.000895 | 0.356 | 2L1.75x1.75x0.188 | 4.23
| 2L44x44x3.2 |  | 13 | 1 | 44.5 | 44.5 | 3.18 | 8.82 | 14 | 14 | 9 | 1 | 4.28 | 546 | 0.105 | 3.26 | 13.9 | 12.3 | 18.5 | 21.4 | 22.2 | 23 | 24.6 | 26.3 | 10.7 | 1.84 | 0.000282 | 0.356 | 2L1.75x1.75x0.125 | 2.88
* | 2L38x38x6.4 |  | 13 | 1 | 38.1 | 38.1 | 6.35 | 7.42 | 6 | 6 | 11 | 1 | 6.96 | 887 | 0.115 | 4.39 | 11.4 | 11.8 | 16.4 | 19.5 | 20.3 | 21.2 | 22.9 | 24.6 | 8.66 | 11.9 | 0.00121 | 0.305 | 2L1.5x1.5x0.250 | 4.68
| 2L38x38x4.8 |  | 13 | 1 | 38.1 | 38.1 | 4.76 | 7.45 | 8 | 8 | 10 | 1 | 5.34 | 680 | 0.0915 | 3.41 | 11.6 | 11.3 | 16.2 | 19.2 | 20 | 20.8 | 22.5 | 24.2 | 8.89 | 5.14 | 0.000546 | 0.305 | 2L1.5x1.5x0.188 | 3.59
| 2L38x38x3.2 |  | 13 | 1 | 38.1 | 38.1 | 3.18 | 7.52 | 12 | 12 | 8 | 1 | 3.65 | 464 | 0.0648 | 2.37 | 11.8 | 10.7 | 15.9 | 18.9 | 19.6 | 20.5 | 22.1 | 23.8 | 9.11 | 1.57 | 0.000174 | 0.305 | 2L1.5x1.5x0.125 | 2.45
* | 2L32x32x6.4 |  | 13 | 1 | 31.8 | 31.8 | 6.35 | 6.19 | 5.01 | 5.01 | 11 | 1 | 5.71 | 727 | 0.0642 | 2.98 | 9.4 | 10.2 | 13.9 | 17.1 | 17.9 | 18.8 | 20.5 | 22.3 | 7.07 | 9.77 | 0.000667 | 0.254 | 2L1.25x1.25x0.250 | 3.84
| 2L32x32x4.8 |  | 13 | 1 | 31.8 | 31.8 | 4.76 | 6.2 | 6.68 | 6.68 | 10 | 1 | 4.4 | 560 | 0.0514 | 2.33 | 9.58 | 9.69 | 13.6 | 16.7 | 17.5 | 18.4 | 20.1 | 21.9 | 7.31 | 4.23 | 0.000305 | 0.254 | 2L1.25x1.25x0.188 | 2.95
| 2L32x32x3.2 |  | 13 | 1 | 31.8 | 31.8 | 3.18 | 6.25 | 10 | 10 | 8 | 1 | 3.02 | 384 | 0.0368 | 1.62 | 9.79 | 9.12 | 13.4 | 16.4 | 17.2 | 18 | 19.7 | 21.5 | 7.53 | 1.3 | 9.85e-05 | 0.254 | 2L1.25x1.25x0.125 | 2.03
* | 2L25x25x6.4 |  | 13 | 1 | 25.4 | 25.4 | 6.35 | 4.98 | 4 | 4 | 11 | 1 | 4.43 | 565 | 0.0307 | 1.83 | 7.37 | 8.62 | 11.3 | 14.6 | 15.5 | 16.4 | 18.2 | 20 | 5.44 | 7.59 | 0.000312 | 0.203 | 2L1x1x0.250 | 2.98
| 2L25x25x4.8 |  | 13 | 1 | 25.4 | 25.4 | 4.76 | 4.94 | 5.34 | 5.34 | 10 | 1 | 3.44 | 438 | 0.0249 | 1.44 | 7.54 | 8.07 | 11 | 14.2 | 15.1 | 16 | 17.8 | 19.6 | 5.69 | 3.31 | 0.000146 | 0.203 | 2L1x1x0.188 | 2.31
| 2L25x25x3.2 |  | 13 | 1 | 25.4 | 25.4 | 3.18 | 4.97 | 7.99 | 7.99 | 8 | 1 | 2.38 | 303 | 0.0181 | 1.01 | 7.73 | 7.52 | 10.8 | 13.9 | 14.7 | 15.6 | 17.3 | 19.1 | 5.93 | 1.02 | 4.82e-05 | 0.203 | 2L1x1x0.125 | 1.6
* | 2L19x19x3.2 |  | 13 | 1 | 19.1 | 19.1 | 3.18 | 3.72 | 6.01 | 6.01 | 8 | 1 | 1.75 | 223 | 0.00728 | 0.553 | 5.72 | 5.93 | 8.24 | 11.5 | 12.3 | 13.2 | 15.1 | 16.9 | 4.34 | 0.751 | 1.92e-05 | 0.153 | 2L0.75x0.75x0.125 | 1.17

## WRF
Prp | Dsg | Avl | Shp | Grp | Use | D | B1 | B2 | T | W | Rmin | Rmax | HW | K | K1 | Dnom | Mass | A | Ix | Sx1 | Sx2 | Rx | Yt | Iy | Sy | Ry | J | Cw | Yo | BT1 | BT2 | BetX | SA | Ds_i | Dn_i | Wt_i
[19 empty] | 10^6 | 10^3 | 10^3 | Iy: 10^6; Sy: 10^3; J: 10^3; Cw: 10^9
WRF: Welded Reduced-Flange Shapes | [5 empty] | mm | mm | mm | mm | mm | mm | mm |  | mm | mm | mm | kg/m | mm^2 | mm^4 | mm^3 | mm^3 | mm | mm | mm^4 | mm^3 | mm | mm^4 | mm^6 | mm |  |  | mm | m |  | in | lb/ft
* | WRF1800x543 |  | 14 |  | 3 | 1800 | 300 | 550 | 45 | 18 | 9.5 | 10 | 95 | 56 | 19 | 1800 | 543 | 69200 | 35700 | 34200 | 47100 | 718 | 1040 | 726 | 2640 | 102 | 29100 | 268000 | 490 | 3.33 | 6.11 | 1200 | 5.26 | WRF71x365 | 71 | 365
| WRF1800x480 |  | 14 |  | 3 | 1800 | 300 | 550 | 35 | 18 | 9.5 | 10 | 96.1 | 46 | 19 | 1800 | 480 | 61100 | 30100 | 29300 | 38900 | 702 | 1030 | 565 | 2050 | 96.2 | 15500 | 211000 | 510 | 4.29 | 7.86 | 1200 | 5.26 | WRF71x323 | 71 | 323
| WRF1800x416 |  | 14 |  | 3 | 1800 | 300 | 550 | 25 | 18 | 9.5 | 10 | 97.2 | 36 | 19 | 1800 | 416 | 52900 | 24300 | 24200 | 30600 | 678 | 1000 | 404 | 1470 | 87.3 | 7830 | 152000 | 535 | 6 | 11 | 1200 | 5.26 | WRF71x280 | 71 | 280
* | WRF1600x491 |  | 14 |  | 3 | 1600 | 300 | 550 | 45 | 16 | 7.9 | 8 | 94.4 | 54 | 16 | 1600 | 491 | 62500 | 26600 | 28300 | 40200 | 652 | 940 | 726 | 2640 | 108 | 27900 | 211000 | 421 | 3.33 | 6.11 | 1060 | 4.87 | WRF63x330 | 63 | 330
| WRF1600x427 |  | 14 |  | 3 | 1600 | 300 | 550 | 35 | 16 | 7.9 | 8 | 95.6 | 44 | 16 | 1600 | 427 | 54400 | 22200 | 24000 | 32900 | 639 | 926 | 565 | 2050 | 102 | 14200 | 166000 | 438 | 4.29 | 7.86 | 1060 | 4.87 | WRF63x287 | 63 | 287
| WRF1600x362 |  | 14 |  | 3 | 1600 | 300 | 550 | 25 | 16 | 7.9 | 8 | 96.9 | 34 | 16 | 1600 | 362 | 46200 | 17700 | 19500 | 25500 | 619 | 907 | 403 | 1470 | 93.5 | 6540 | 120000 | 461 | 6 | 11 | 1070 | 4.87 | WRF63x243 | 63 | 243
* | WRF1400x413 |  | 14 |  | 3 | 1400 | 300 | 550 | 40 | 14 | 7.9 | 8 | 94.3 | 49 | 15 | 1400 | 413 | 52600 | 17600 | 21200 | 30800 | 578 | 829 | 645 | 2350 | 111 | 19300 | 143000 | 361 | 3.75 | 6.88 | 928 | 4.47 | WRF55x278 | 55 | 278
| WRF1400x348 |  | 14 |  | 3 | 1400 | 300 | 550 | 30 | 14 | 7.9 | 8 | 95.7 | 39 | 15 | 1400 | 348 | 44400 | 14200 | 17500 | 24400 | 566 | 816 | 484 | 1760 | 104 | 8880 | 109000 | 378 | 5 | 9.17 | 929 | 4.47 | WRF55x234 | 55 | 234
| WRF1400x284 |  | 14 |  | 3 | 1400 | 300 | 550 | 20 | 14 | 7.9 | 8 | 97.1 | 29 | 15 | 1400 | 284 | 36200 | 10800 | 13500 | 17800 | 545 | 795 | 323 | 1170 | 94.4 | 3510 | 73700 | 402 | 7.5 | 13.8 | 930 | 4.47 | WRF55x191 | 55 | 191
* | WRF1200x373 |  | 14 |  | 3 | 1200 | 300 | 550 | 40 | 12 | 7.9 | 8 | 93.3 | 49 | 14 | 1200 | 373 | 47600 | 12200 | 16900 | 25500 | 506 | 722 | 645 | 2340 | 116 | 18800 | 104000 | 296 | 3.75 | 6.88 | 793 | 4.08 | WRF47x251 | 47 | 251
| WRF1200x309 |  | 14 |  | 3 | 1200 | 300 | 550 | 30 | 12 | 7.9 | 8 | 95 | 39 | 14 | 1200 | 309 | 39300 | 9760 | 13700 | 20000 | 498 | 712 | 484 | 1760 | 111 | 8310 | 79500 | 310 | 5 | 9.17 | 794 | 4.08 | WRF47x208 | 47 | 208
| WRF1200x244 |  | 14 |  | 3 | 1200 | 300 | 550 | 20 | 12 | 7.9 | 8 | 96.7 | 29 | 14 | 1200 | 244 | 31000 | 7240 | 10400 | 14300 | 483 | 695 | 322 | 1170 | 102 | 2930 | 53900 | 330 | 7.5 | 13.8 | 794 | 4.08 | WRF47x164 | 47 | 164
* | WRF1000x340 |  | 14 |  | 3 | 1000 | 300 | 550 | 40 | 10 | 7.9 | 8 | 92 | 49 | 13 | 1000 | 340 | 43300 | 7980 | 13100 | 20500 | 429 | 611 | 645 | 2340 | 122 | 18400 | 71400 | 235 | 3.75 | 6.88 | 655 | 3.68 | WRF39x228 | 39 | 228
| WRF1000x275 |  | 14 |  | 3 | 1000 | 300 | 550 | 30 | 10 | 7.9 | 8 | 94 | 39 | 13 | 1000 | 275 | 35000 | 6340 | 10500 | 16000 | 426 | 604 | 484 | 1760 | 117 | 7960 | 54600 | 246 | 5 | 9.17 | 657 | 3.68 | WRF39x185 | 39 | 185
| WRF1000x210 |  | 14 |  | 3 | 1000 | 300 | 550 | 20 | 10 | 7.9 | 8 | 96 | 29 | 13 | 1000 | 210 | 26700 | 4620 | 7810 | 11300 | 416 | 592 | 322 | 1170 | 110 | 2590 | 37200 | 261 | 7.5 | 13.8 | 658 | 3.68 | WRF39x141 | 39 | 141

## SLB
Prp | Dsg | Avl | Shp | Grp | Use | D | B | T | W | Rmin | Rmax | BT | HW | K | K1 | Dnom | Mass | A | Ix | Sx | Rx | Zx | Iy | Sy | Ry | Zy | J | Cw | T1 | T2 | Slp | SA | Ds_i | Dn_i | Wt_i
[19 empty] | 10^6 | 10^3 |  | 10^3 | 10^6 | 10^3 |  | 10^3 | 10^3 | 10^9
SLB: Super-Light Beams | [5 empty] | mm | mm | mm | mm | mm | mm |  |  | mm | mm | mm | kg/m | mm^2 | mm^4 | mm^3 | mm | mm^3 | mm^4 | mm^3 | mm | mm^3 | mm^4 | mm^6 | mm | mm |  | m |  | in | lb/ft
* | SLB100x5.4 |  | 18 | 1 | 3 | 101.6 | 57.2 | 3.28 | 3.18 | 4.6 | 4.6 | 8.72 | 29.9 | 10 | 6 | 100 | 5.4 | 695 | 1.17 | 23.1 | 41.1 | 26.4 | 0.0991 | 3.46 | 11.9 | 5.49 | 2.86 | 0.239 | 3.04 | 3.52 | 0.0175 | 0.426 | SLB4x3.64 | 4 | 3.64
| SLB100x5.1 |  | 18 | 1 | 3 | 101.6 | 57.2 | 3.45 | 2.54 | 4.6 | 4.6 | 8.29 | 37.3 | 11 | 6 | 100 | 5.1 | 653 | 1.17 | 23 | 42.3 | 25.9 | 0.104 | 3.64 | 12.6 | 5.68 | 2.5 | 0.251 | 3.21 | 3.69 | 0.0175 | 0.427 | SLB4x3.45 | 4 | 3.45
| SLB100x4.8 |  | 18 | 1 | 3 | 101.6 | 57.2 | 3.28 | 2.34 | 4.6 | 4.6 | 8.72 | 40.6 | 10 | 6 | 100 | 4.8 | 615 | 1.11 | 21.9 | 42.5 | 24.5 | 0.0988 | 3.46 | 12.7 | 5.37 | 2.12 | 0.239 | 3.04 | 3.52 | 0.0175 | 0.427 | SLB4x3.20 | 4 | 3.2
* | SLB75x5.6 |  | 18 | 1 | 3 | 77 | 57.2 | 4.32 | 2.79 | 5.8 | 5.8 | 6.62 | 24.5 | 12 | 7 | 75 | 5.6 | 713 | 0.757 | 19.7 | 32.6 | 22.1 | 0.131 | 4.59 | 13.6 | 7.08 | 4.44 | 0.173 | 4.08 | 4.56 | 0.0175 | 0.377 | SLB3x3.75 | 3 | 3.75
| SLB75x4.5 |  | 18 | 1 | 3 | 76.2 | 57.2 | 3.53 | 2.29 | 4.3 | 4.3 | 8.1 | 30.2 | 10 | 5 | 75 | 4.5 | 577 | 0.614 | 16.1 | 32.6 | 17.9 | 0.107 | 3.73 | 13.6 | 5.74 | 2.28 | 0.141 | 3.29 | 3.77 | 0.0175 | 0.377 | SLB3x3.05 | 3 | 3.05
| SLB75x4.3 |  | 18 | 1 | 3 | 76.2 | 57.2 | 3.3 | 2.21 | 4.3 | 4.3 | 8.67 | 31.5 | 10 | 5 | 75 | 4.3 | 547 | 0.581 | 15.3 | 32.6 | 16.9 | 0.0994 | 3.48 | 13.5 | 5.36 | 1.92 | 0.132 | 3.06 | 3.54 | 0.0175 | 0.377 | SLB3x2.90 | 3 | 2.9
| SLB75x3.8 |  | 18 | 1 | 3 | 76.2 | 50.8 | 3.07 | 2.21 | 4.3 | 4.3 | 8.27 | 31.7 | 10 | 5 | 75 | 3.8 | 482 | 0.498 | 13.1 | 32.1 | 14.6 | 0.0649 | 2.56 | 11.6 | 3.96 | 1.51 | 0.0868 | 2.86 | 3.28 | 0.0175 | 0.351 | SLB3x2.54 | 3 | 2.54
* | SLB55x6.4 |  | 18 | 1 | 3 | 57.2 | 69.9 | 4.85 | 2.54 | 4.8 | 4.8 | 7.21 | 18.7 | 13 | 6 | 55 | 6.4 | 818 | 0.498 | 17.4 | 24.7 | 19.6 | 0.268 | 7.67 | 18.1 | 11.7 | 6.12 | 0.184 | 4.56 | 5.14 | 0.0175 | 0.389 | SLB2.25x4.30 | 2.25 | 4.3

## HSS-G40
Prp | Dsg | Avl | Shp | Grp | Use | D | B | T | Tdes | RI | RO | BT | DT | Dnom | Mass | A | Ix | Sx | Rx | Zx | Iy | Sy | Ry | Zy | J | Crt | C | SA | Ds_i | Dn_i | Wt_i
[17 empty] | 10^6 | 10^3 |  | 10^3 | 10^6 | 10^3 |  | 10^3 | 10^3 |  | 10^3
HS: Hollow Structural Sections - CSA G40.20 | [5 empty] | mm | mm | mm | mm | mm | mm |  |  | mm | kg/m | mm^2 | mm^4 | mm^3 | mm | mm^3 | mm^4 | mm^3 | mm | mm^3 | mm^4 | mm^2 | mm^3 | m |  | in | lb/ft
Square
* | HS305x305x16 | + | 15 |  | 2 | 304.8 | 304.8 | 15.88 | 15.88 | 15.88 | 31.76 | 15.2 | 15.2 | 305 | 139 | 17700 | 242 | 1590 | 117 | 1890 | 242 | 1590 | 117 | 1890 | 392000 | 7660 | 2380 | 1.16 | HS12x12x0.625 | 12 | 93.4
| HS305x305x13 |  | 15 |  | 2 | 304.8 | 304.8 | 12.7 | 12.7 | 12.7 | 25.4 | 20 | 20 | 305 | 113 | 14400 | 202 | 1330 | 118 | 1560 | 202 | 1330 | 118 | 1560 | 323000 | 6450 | 1990 | 1.18 | HS12x12x0.500 | 12 | 76.1
| HS305x305x9.5 |  | 15 |  | 2 | 304.8 | 304.8 | 9.53 | 9.53 | 9.53 | 19.06 | 28 | 28 | 305 | 86.5 | 11000 | 158 | 1040 | 120 | 1210 | 158 | 1040 | 120 | 1210 | 250000 | 5080 | 1560 | 1.19 | HS12x12x0.375 | 12 | 58.1
| HS305x305x8.0 |  | 15 |  | 2 | 304.8 | 304.8 | 7.95 | 7.95 | 7.95 | 15.9 | 34.3 | 34.3 | 305 | 72.8 | 9280 | 135 | 886 | 121 | 1030 | 135 | 886 | 121 | 1030 | 211000 | 4340 | 1330 | 1.19 | HS12x12x0.313 | 12 | 48.9
| HS305x305x6.4 |  | 15 |  | 2 | 304.8 | 304.8 | 6.35 | 6.35 | 6.35 | 12.7 | 44 | 44 | 305 | 58.7 | 7480 | 110 | 723 | 121 | 833 | 110 | 723 | 121 | 833 | 171000 | 3550 | 1080 | 1.2 | HS12x12x0.250 | 12 | 39.4
* | HS254x254x16 | + | 15 |  | 2 | 254 | 254 | 15.88 | 15.88 | 15.88 | 31.76 | 12 | 12 | 254 | 114 | 14500 | 134 | 1050 | 96.1 | 1270 | 134 | 1050 | 96.1 | 1270 | 220000 | 6050 | 1580 | 0.961 | HS10x10x0.625 | 10 | 76.4
| HS254x254x13 |  | 15 |  | 2 | 254 | 254 | 12.7 | 12.7 | 12.7 | 25.4 | 16 | 16 | 254 | 93 | 11800 | 113 | 889 | 97.6 | 1060 | 113 | 889 | 97.6 | 1060 | 183000 | 5160 | 1330 | 0.972 | HS10x10x0.500 | 10 | 62.5
| HS254x254x9.5 |  | 15 |  | 2 | 254 | 254 | 9.53 | 9.53 | 9.53 | 19.06 | 22.7 | 22.7 | 254 | 71.3 | 9090 | 89.3 | 703 | 99.1 | 825 | 89.3 | 703 | 99.1 | 825 | 142000 | 4110 | 1060 | 0.983 | HS10x10x0.375 | 10 | 47.9
| HS254x254x8.0 |  | 15 |  | 2 | 254 | 254 | 7.95 | 7.95 | 7.95 | 15.9 | 27.9 | 27.9 | 254 | 60.1 | 7660 | 76.5 | 602 | 99.9 | 702 | 76.5 | 602 | 99.9 | 702 | 120000 | 3530 | 903 | 0.989 | HS10x10x0.313 | 10 | 40.4
| HS254x254x6.4 |  | 15 |  | 2 | 254 | 254 | 6.35 | 6.35 | 6.35 | 12.7 | 36 | 36 | 254 | 48.6 | 6190 | 62.7 | 494 | 101 | 571 | 62.7 | 494 | 101 | 571 | 97800 | 2900 | 741 | 0.994 | HS10x10x0.250 | 10 | 32.6
* | HS203x203x16 | + | 15 |  | 2 | 203.2 | 203.2 | 15.88 | 15.88 | 15.88 | 31.76 | 8.8 | 8.8 | 203 | 88.3 | 11200 | 63.8 | 628 | 75.3 | 774 | 63.8 | 628 | 75.3 | 774 | 107000 | 4440 | 945 | 0.758 | HS8x8x0.625 | 8 | 59.3
| HS203x203x13 |  | 15 |  | 2 | 203.2 | 203.2 | 12.7 | 12.7 | 12.7 | 25.4 | 12 | 12 | 203 | 72.7 | 9260 | 54.7 | 538 | 76.9 | 651 | 54.7 | 538 | 76.9 | 651 | 90200 | 3870 | 810 | 0.769 | HS8x8x0.500 | 8 | 48.9
| HS203x203x9.5 |  | 15 |  | 2 | 203.2 | 203.2 | 9.53 | 9.53 | 9.53 | 19.06 | 17.3 | 17.3 | 203 | 56.1 | 7150 | 43.9 | 432 | 78.4 | 513 | 43.9 | 432 | 78.4 | 513 | 70800 | 3150 | 649 | 0.78 | HS8x8x0.375 | 8 | 37.7
| HS203x203x8.0 |  | 15 |  | 2 | 203.2 | 203.2 | 7.95 | 7.95 | 7.95 | 15.9 | 21.6 | 21.6 | 203 | 47.5 | 6050 | 37.9 | 373 | 79.2 | 439 | 37.9 | 373 | 79.2 | 439 | 60400 | 2730 | 560 | 0.786 | HS8x8x0.313 | 8 | 31.9
| HS203x203x6.4 |  | 15 |  | 2 | 203.2 | 203.2 | 6.35 | 6.35 | 6.35 | 12.7 | 28 | 28 | 203 | 38.4 | 4900 | 31.3 | 308 | 79.9 | 359 | 31.3 | 308 | 79.9 | 359 | 49300 | 2260 | 462 | 0.791 | HS8x8x0.250 | 8 | 25.8
* | HS178x178x16 | + | 15 |  | 2 | 177.8 | 177.8 | 15.88 | 15.88 | 15.88 | 31.76 | 7.2 | 7.2 | 178 | 75.6 | 9640 | 40.6 | 457 | 64.9 | 571 | 40.6 | 457 | 64.9 | 571 | 69300 | 3630 | 688 | 0.657 | HS7x7x0.625 | 7 | 50.8
| HS178x178x13 |  | 15 |  | 2 | 177.8 | 177.8 | 12.7 | 12.7 | 12.7 | 25.4 | 10 | 10 | 178 | 62.6 | 7970 | 35.2 | 396 | 66.5 | 484 | 35.2 | 396 | 66.5 | 484 | 58800 | 3230 | 596 | 0.668 | HS7x7x0.500 | 7 | 42.1
| HS178x178x9.5 |  | 15 |  | 2 | 177.8 | 177.8 | 9.53 | 9.53 | 9.53 | 19.06 | 14.7 | 14.7 | 178 | 48.5 | 6180 | 28.6 | 322 | 68 | 385 | 28.6 | 322 | 68 | 385 | 46500 | 2660 | 483 | 0.678 | HS7x7x0.375 | 7 | 32.6
| HS178x178x8.0 |  | 15 |  | 2 | 177.8 | 177.8 | 7.95 | 7.95 | 7.95 | 15.9 | 18.4 | 18.4 | 178 | 41.1 | 5240 | 24.8 | 279 | 68.8 | 330 | 24.8 | 279 | 68.8 | 330 | 39800 | 2320 | 419 | 0.684 | HS7x7x0.313 | 7 | 27.6
| HS178x178x6.4 |  | 15 |  | 2 | 177.8 | 177.8 | 6.35 | 6.35 | 6.35 | 12.7 | 24 | 24 | 178 | 33.4 | 4250 | 20.6 | 231 | 69.6 | 271 | 20.6 | 231 | 69.6 | 271 | 32600 | 1940 | 347 | 0.689 | HS7x7x0.250 | 7 | 22.4
| HS178x178x4.8 |  | 15 |  | 2 | 177.8 | 177.8 | 4.78 | 4.78 | 4.78 | 9.56 | 33.2 | 33.2 | 178 | 25.5 | 3250 | 16.1 | 181 | 70.3 | 210 | 16.1 | 181 | 70.3 | 210 | 25100 | 1520 | 271 | 0.695 | HS7x7x0.188 | 7 | 17.1
* | HS152x152x13 |  | 15 |  | 2 | 152.4 | 152.4 | 12.7 | 12.7 | 12.7 | 25.4 | 8 | 8 | 152 | 52.4 | 6680 | 21 | 276 | 56.1 | 342 | 21 | 276 | 56.1 | 342 | 35600 | 2580 | 416 | 0.566 | HS6x6x0.500 | 6 | 35.2
| HS152x152x9.5 |  | 15 |  | 2 | 152.4 | 152.4 | 9.53 | 9.53 | 9.53 | 19.06 | 12 | 12 | 152 | 40.9 | 5210 | 17.3 | 227 | 57.6 | 275 | 17.3 | 227 | 57.6 | 275 | 28500 | 2180 | 342 | 0.577 | HS6x6x0.375 | 6 | 27.5
| HS152x152x8.0 |  | 15 |  | 2 | 152.4 | 152.4 | 7.95 | 7.95 | 7.95 | 15.9 | 15.2 | 15.2 | 152 | 34.8 | 4430 | 15.1 | 198 | 58.4 | 237 | 15.1 | 198 | 58.4 | 237 | 24600 | 1920 | 298 | 0.582 | HS6x6x0.313 | 6 | 23.4
| HS152x152x6.4 |  | 15 |  | 2 | 152.4 | 152.4 | 6.35 | 6.35 | 6.35 | 12.7 | 20 | 20 | 152 | 28.3 | 3610 | 12.6 | 166 | 59.2 | 196 | 12.6 | 166 | 59.2 | 196 | 20200 | 1610 | 249 | 0.588 | HS6x6x0.250 | 6 | 19
| HS152x152x4.8 |  | 15 |  | 2 | 152.4 | 152.4 | 4.78 | 4.78 | 4.78 | 9.56 | 27.9 | 27.9 | 152 | 21.7 | 2760 | 9.93 | 130 | 59.9 | 152 | 9.93 | 130 | 59.9 | 152 | 15600 | 1270 | 195 | 0.593 | HS6x6x0.188 | 6 | 14.6
* | HS127x127x13 |  | 15 |  | 2 | 127 | 127 | 12.7 | 12.7 | 12.7 | 25.4 | 6 | 6 | 127 | 42.3 | 5390 | 11.3 | 177 | 45.7 | 225 | 11.3 | 177 | 45.7 | 225 | 19500 | 1940 | 267 | 0.464 | HS5x5x0.500 | 5 | 28.4
| HS127x127x9.5 |  | 15 |  | 2 | 127 | 127 | 9.53 | 9.53 | 9.53 | 19.06 | 9.33 | 9.33 | 127 | 33.3 | 4240 | 9.48 | 149 | 47.3 | 183 | 9.48 | 149 | 47.3 | 183 | 15900 | 1690 | 225 | 0.475 | HS5x5x0.375 | 5 | 22.4
| HS127x127x8.0 |  | 15 |  | 2 | 127 | 127 | 7.95 | 7.95 | 7.95 | 15.9 | 12 | 12 | 127 | 28.4 | 3620 | 8.36 | 132 | 48 | 159 | 8.36 | 132 | 48 | 159 | 13800 | 1510 | 198 | 0.481 | HS5x5x0.313 | 5 | 19.1
| HS127x127x6.4 |  | 15 |  | 2 | 127 | 127 | 6.35 | 6.35 | 6.35 | 12.7 | 16 | 16 | 127 | 23.2 | 2960 | 7.05 | 111 | 48.8 | 132 | 7.05 | 111 | 48.8 | 132 | 11400 | 1290 | 167 | 0.486 | HS5x5x0.250 | 5 | 15.6
| HS127x127x4.8 |  | 15 |  | 2 | 127 | 127 | 4.78 | 4.78 | 4.78 | 9.56 | 22.6 | 22.6 | 127 | 17.9 | 2280 | 5.6 | 88.1 | 49.6 | 103 | 5.6 | 88.1 | 49.6 | 103 | 8900 | 1030 | 132 | 0.492 | HS5x5x0.188 | 5 | 12
* | HS114x114x13 |  | 15 |  | 2 | 114.3 | 114.3 | 12.7 | 12.7 | 12.7 | 25.4 | 5 | 5 | 114 | 37.3 | 4750 | 7.78 | 136 | 40.5 | 175 | 7.78 | 136 | 40.5 | 175 | 13600 | 1610 | 206 | 0.414 | HS4.5x4.5x0.500 | 4.5 | 25
| HS114x114x9.5 |  | 15 |  | 2 | 114.3 | 114.3 | 9.53 | 9.53 | 9.53 | 19.06 | 7.99 | 7.99 | 114 | 29.5 | 3760 | 6.65 | 116 | 42.1 | 144 | 6.65 | 116 | 42.1 | 144 | 11300 | 1450 | 175 | 0.424 | HS4.5x4.5x0.375 | 4.5 | 19.8
| HS114x114x8.0 |  | 15 |  | 2 | 114.3 | 114.3 | 7.95 | 7.95 | 7.95 | 15.9 | 10.4 | 10.4 | 114 | 25.3 | 3220 | 5.91 | 103 | 42.8 | 126 | 5.91 | 103 | 42.8 | 126 | 9830 | 1310 | 156 | 0.43 | HS4.5x4.5x0.313 | 4.5 | 17
| HS114x114x6.4 |  | 15 |  | 2 | 114.3 | 114.3 | 6.35 | 6.35 | 6.35 | 12.7 | 14 | 14 | 114 | 20.7 | 2640 | 5.02 | 87.8 | 43.6 | 105 | 5.02 | 87.8 | 43.6 | 105 | 8190 | 1130 | 132 | 0.435 | HS4.5x4.5x0.250 | 4.5 | 13.9
| HS114x114x4.8 |  | 15 |  | 2 | 114.3 | 114.3 | 4.78 | 4.78 | 4.78 | 9.56 | 19.9 | 19.9 | 114 | 16 | 2040 | 4.01 | 70.1 | 44.4 | 82.7 | 4.01 | 70.1 | 44.4 | 82.7 | 6410 | 910 | 105 | 0.441 | HS4.5x4.5x0.188 | 4.5 | 10.7
| HS114x114x3.2 |  | 15 |  | 2 | 114.3 | 114.3 | 3.18 | 3.18 | 3.18 | 6.36 | 31.9 | 31.9 | 114 | 10.9 | 1390 | 2.83 | 49.5 | 45.1 | 57.4 | 2.83 | 49.5 | 45.1 | 57.4 | 4430 | 646 | 74.2 | 0.446 | HS4.5x4.5x0.125 | 4.5 | 7.32
* | HS102x102x13 |  | 15 |  | 2 | 101.6 | 101.6 | 12.7 | 12.7 | 12.7 | 25.4 | 4 | 4 | 102 | 32.2 | 4100 | 5.1 | 100 | 35.3 | 131 | 5.1 | 100 | 35.3 | 131 | 9070 | 1290 | 152 | 0.363 | HS4x4x0.500 | 4 | 21.6
| HS102x102x9.5 |  | 15 |  | 2 | 101.6 | 101.6 | 9.53 | 9.53 | 9.53 | 19.06 | 6.66 | 6.66 | 102 | 25.7 | 3280 | 4.45 | 87.6 | 36.9 | 110 | 4.45 | 87.6 | 36.9 | 110 | 7640 | 1210 | 132 | 0.374 | HS4x4x0.375 | 4 | 17.3
| HS102x102x8.0 |  | 15 |  | 2 | 101.6 | 101.6 | 7.95 | 7.95 | 7.95 | 15.9 | 8.78 | 8.78 | 102 | 22.1 | 2820 | 3.99 | 78.5 | 37.6 | 96.8 | 3.99 | 78.5 | 37.6 | 96.8 | 6720 | 1110 | 118 | 0.379 | HS4x4x0.313 | 4 | 14.9
| HS102x102x6.4 |  | 15 |  | 2 | 101.6 | 101.6 | 6.35 | 6.35 | 6.35 | 12.7 | 12 | 12 | 102 | 18.2 | 2320 | 3.42 | 67.3 | 38.4 | 81.4 | 3.42 | 67.3 | 38.4 | 81.4 | 5640 | 968 | 101 | 0.385 | HS4x4x0.250 | 4 | 12.2
| HS102x102x4.8 |  | 15 |  | 2 | 101.6 | 101.6 | 4.78 | 4.78 | 4.78 | 9.56 | 17.3 | 17.3 | 102 | 14.1 | 1790 | 2.75 | 54.2 | 39.2 | 64.3 | 2.75 | 54.2 | 39.2 | 64.3 | 4440 | 789 | 81.4 | 0.39 | HS4x4x0.188 | 4 | 9.46
| HS102x102x3.2 |  | 15 |  | 2 | 101.6 | 101.6 | 3.18 | 3.18 | 3.18 | 6.36 | 27.9 | 27.9 | 102 | 9.62 | 1230 | 1.96 | 38.5 | 40 | 44.9 | 1.96 | 38.5 | 40 | 44.9 | 3080 | 565 | 57.8 | 0.395 | HS4x4x0.125 | 4 | 6.47
* | HS89x89x9.5 |  | 15 |  | 2 | 88.9 | 88.9 | 9.53 | 9.53 | 9.53 | 19.06 | 5.33 | 5.33 | 89 | 21.9 | 2790 | 2.8 | 63 | 31.7 | 80.5 | 2.8 | 63 | 31.7 | 80.5 | 4880 | 968 | 95.1 | 0.323 | HS3.5x3.5x0.375 | 3.5 | 14.7
| HS89x89x8.0 |  | 15 |  | 2 | 88.9 | 88.9 | 7.95 | 7.95 | 7.95 | 15.9 | 7.18 | 7.18 | 89 | 18.9 | 2410 | 2.54 | 57.1 | 32.4 | 71.4 | 2.54 | 57.1 | 32.4 | 71.4 | 4340 | 908 | 86.1 | 0.328 | HS3.5x3.5x0.313 | 3.5 | 12.7
| HS89x89x6.4 |  | 15 |  | 2 | 88.9 | 88.9 | 6.35 | 6.35 | 6.35 | 12.7 | 10 | 10 | 89 | 15.6 | 1990 | 2.2 | 49.5 | 33.2 | 60.5 | 2.2 | 49.5 | 33.2 | 60.5 | 3670 | 806 | 74.5 | 0.334 | HS3.5x3.5x0.250 | 3.5 | 10.5
| HS89x89x4.8 |  | 15 |  | 2 | 88.9 | 88.9 | 4.78 | 4.78 | 4.78 | 9.56 | 14.6 | 14.6 | 89 | 12.2 | 1550 | 1.79 | 40.3 | 34 | 48.2 | 1.79 | 40.3 | 34 | 48.2 | 2920 | 667 | 60.6 | 0.339 | HS3.5x3.5x0.188 | 3.5 | 8.17
| HS89x89x3.2 |  | 15 |  | 2 | 88.9 | 88.9 | 3.18 | 3.18 | 3.18 | 6.36 | 24 | 24 | 89 | 8.35 | 1060 | 1.29 | 29 | 34.8 | 33.9 | 1.29 | 29 | 34.8 | 33.9 | 2040 | 485 | 43.5 | 0.345 | HS3.5x3.5x0.125 | 3.5 | 5.61
* | HS76x76x9.5 |  | 15 |  | 2 | 76.2 | 76.2 | 9.53 | 9.53 | 9.53 | 19.06 | 4 | 4 | 76 | 18.1 | 2310 | 1.61 | 42.4 | 26.5 | 55.5 | 1.61 | 42.4 | 26.5 | 55.5 | 2870 | 726 | 64.1 | 0.272 | HS3x3x0.375 | 3 | 12.2
| HS76x76x8.0 |  | 15 |  | 2 | 76.2 | 76.2 | 7.95 | 7.95 | 7.95 | 15.9 | 5.58 | 5.58 | 76 | 15.8 | 2010 | 1.49 | 39.1 | 27.2 | 49.8 | 1.49 | 39.1 | 27.2 | 49.8 | 2590 | 706 | 59.1 | 0.278 | HS3x3x0.313 | 3 | 10.6
| HS76x76x6.4 |  | 15 |  | 2 | 76.2 | 76.2 | 6.35 | 6.35 | 6.35 | 12.7 | 8 | 8 | 76 | 13.1 | 1670 | 1.31 | 34.5 | 28 | 42.8 | 1.31 | 34.5 | 28 | 42.8 | 2230 | 645 | 51.9 | 0.283 | HS3x3x0.250 | 3 | 8.81
| HS76x76x4.8 |  | 15 |  | 2 | 76.2 | 76.2 | 4.78 | 4.78 | 4.78 | 9.56 | 11.9 | 11.9 | 76 | 10.3 | 1310 | 1.08 | 28.5 | 28.8 | 34.4 | 1.08 | 28.5 | 28.8 | 34.4 | 1790 | 546 | 42.8 | 0.288 | HS3x3x0.188 | 3 | 6.89
| HS76x76x3.2 |  | 15 |  | 2 | 76.2 | 76.2 | 3.18 | 3.18 | 3.18 | 6.36 | 20 | 20 | 76 | 7.09 | 903 | 0.79 | 20.7 | 29.6 | 24.5 | 0.79 | 20.7 | 29.6 | 24.5 | 1260 | 404 | 31.1 | 0.294 | HS3x3x0.125 | 3 | 4.76
* | HS64x64x8.0 | + | 15 |  | 2 | 63.5 | 63.5 | 7.95 | 7.95 | 7.95 | 15.9 | 3.99 | 3.99 | 64 | 12.6 | 1600 | 0.779 | 24.5 | 22 | 32.1 | 0.779 | 24.5 | 22 | 32.1 | 1380 | 504 | 37.1 | 0.227 | HS2.5x2.5x0.313 | 2.5 | 8.46
| HS64x64x6.4 |  | 15 |  | 2 | 63.5 | 63.5 | 6.35 | 6.35 | 6.35 | 12.7 | 6 | 6 | 64 | 10.6 | 1350 | 0.703 | 22.2 | 22.8 | 28.1 | 0.703 | 22.2 | 22.8 | 28.1 | 1220 | 484 | 33.4 | 0.232 | HS2.5x2.5x0.250 | 2.5 | 7.11
| HS64x64x4.8 |  | 15 |  | 2 | 63.5 | 63.5 | 4.78 | 4.78 | 4.78 | 9.56 | 9.28 | 9.28 | 64 | 8.35 | 1060 | 0.594 | 18.7 | 23.6 | 23 | 0.594 | 18.7 | 23.6 | 23 | 995 | 424 | 28.1 | 0.238 | HS2.5x2.5x0.188 | 2.5 | 5.61
| HS64x64x3.2 |  | 15 |  | 2 | 63.5 | 63.5 | 3.18 | 3.18 | 3.18 | 6.36 | 16 | 16 | 64 | 5.82 | 741 | 0.441 | 13.9 | 24.4 | 16.6 | 0.441 | 13.9 | 24.4 | 16.6 | 715 | 323 | 20.9 | 0.243 | HS2.5x2.5x0.125 | 2.5 | 3.91
* | HS51x51x6.4 |  | 15 |  | 2 | 50.8 | 50.8 | 6.35 | 6.35 | 6.35 | 12.7 | 4 | 4 | 51 | 8.05 | 1030 | 0.319 | 12.6 | 17.6 | 16.4 | 0.319 | 12.6 | 17.6 | 16.4 | 567 | 323 | 19 | 0.181 | HS2x2x0.250 | 2 | 5.41
| HS51x51x4.8 |  | 15 |  | 2 | 50.8 | 50.8 | 4.78 | 4.78 | 4.78 | 9.56 | 6.63 | 6.63 | 51 | 6.45 | 821 | 0.279 | 11 | 18.4 | 13.8 | 0.279 | 11 | 18.4 | 13.8 | 479 | 303 | 16.5 | 0.187 | HS2x2x0.188 | 2 | 4.33
| HS51x51x3.2 |  | 15 |  | 2 | 50.8 | 50.8 | 3.18 | 3.18 | 3.18 | 6.36 | 12 | 12 | 51 | 4.55 | 580 | 0.214 | 8.42 | 19.2 | 10.2 | 0.214 | 8.42 | 19.2 | 10.2 | 353 | 242 | 12.7 | 0.192 | HS2x2x0.125 | 2 | 3.06
* | HS38x38x4.8 |  | 15 |  | 2 | 38.1 | 38.1 | 4.78 | 4.78 | 4.78 | 9.56 | 3.97 | 3.97 | 38 | 4.54 | 578 | 0.101 | 5.3 | 13.2 | 6.95 | 0.101 | 5.3 | 13.2 | 6.95 | 180 | 181 | 8.02 | 0.136 | HS1.5x1.5x0.188 | 1.5 | 3.05
| HS38x38x3.2 |  | 15 |  | 2 | 38.1 | 38.1 | 3.18 | 3.18 | 3.18 | 6.36 | 7.98 | 7.98 | 38 | 3.28 | 418 | 0.0822 | 4.31 | 14 | 5.35 | 0.0822 | 4.31 | 14 | 5.35 | 139 | 161 | 6.5 | 0.141 | HS1.5x1.5x0.125 | 1.5 | 2.21
Rectangular
* | HS356x254x16 | + | 16 |  | 2 | 355.6 | 254 | 15.88 | 15.88 | 15.88 | 31.76 | 12 | 18.4 | 356 | 139 | 17700 | 303 | 1700 | 131 | 2090 | 179 | 1410 | 101 | 1660 | 368000 | 9280 | 2300 | 1.16 | HS14x10x0.625 | 14 | 93.4
| HS356x254x13 |  | 16 |  | 2 | 355.6 | 254 | 12.7 | 12.7 | 12.7 | 25.4 | 16 | 24 | 356 | 113 | 14400 | 253 | 1420 | 132 | 1730 | 150 | 1180 | 102 | 1370 | 304000 | 7740 | 1930 | 1.18 | HS14x10x0.500 | 14 | 76.1
| HS356x254x9.5 |  | 16 |  | 2 | 355.6 | 254 | 9.53 | 9.53 | 9.53 | 19.06 | 22.7 | 33.3 | 356 | 86.5 | 11000 | 198 | 1120 | 134 | 1340 | 118 | 931 | 104 | 1060 | 235000 | 6050 | 1510 | 1.19 | HS14x10x0.375 | 14 | 58.1
* | HS305x203x16 | + | 16 |  | 2 | 304.8 | 203.2 | 15.88 | 15.88 | 15.88 | 31.76 | 8.8 | 15.2 | 305 | 114 | 14500 | 174 | 1140 | 110 | 1430 | 92.2 | 907 | 79.8 | 1080 | 200000 | 7660 | 1500 | 0.961 | HS12x8x0.625 | 12 | 76.4
| HS305x203x13 |  | 16 |  | 2 | 304.8 | 203.2 | 12.7 | 12.7 | 12.7 | 25.4 | 12 | 20 | 305 | 93 | 11800 | 147 | 964 | 111 | 1190 | 78.2 | 769 | 81.2 | 897 | 167000 | 6450 | 1270 | 0.972 | HS12x8x0.500 | 12 | 62.5
| HS305x203x9.5 |  | 16 |  | 2 | 304.8 | 203.2 | 9.53 | 9.53 | 9.53 | 19.06 | 17.3 | 28 | 305 | 71.3 | 9090 | 116 | 762 | 113 | 926 | 62.1 | 611 | 82.7 | 701 | 130000 | 5080 | 1010 | 0.983 | HS12x8x0.375 | 12 | 47.9
| HS305x203x8.0 |  | 16 |  | 2 | 304.8 | 203.2 | 7.95 | 7.95 | 7.95 | 15.9 | 21.6 | 34.3 | 305 | 60.1 | 7660 | 99.4 | 652 | 114 | 787 | 53.3 | 525 | 83.4 | 596 | 110000 | 4340 | 862 | 0.989 | HS12x8x0.313 | 12 | 40.4
| HS305x203x6.4 |  | 16 |  | 2 | 304.8 | 203.2 | 6.35 | 6.35 | 6.35 | 12.7 | 28 | 44 | 305 | 48.6 | 6190 | 81.5 | 535 | 115 | 640 | 43.8 | 431 | 84.1 | 486 | 89700 | 3550 | 708 | 0.994 | HS12x8x0.250 | 12 | 32.6
* | HS254x152x16 | + | 16 |  | 2 | 254 | 152.4 | 15.88 | 15.88 | 15.88 | 31.76 | 5.6 | 12 | 254 | 88.3 | 11200 | 87.8 | 691 | 88.3 | 888 | 38.9 | 511 | 58.8 | 619 | 91900 | 6050 | 865 | 0.758 | HS10x6x0.625 | 10 | 59.3
| HS254x152x13 |  | 16 |  | 2 | 254 | 152.4 | 12.7 | 12.7 | 12.7 | 25.4 | 8 | 16 | 254 | 72.7 | 9260 | 75.2 | 592 | 90.1 | 747 | 33.6 | 442 | 60.3 | 522 | 77700 | 5160 | 745 | 0.769 | HS10x6x0.500 | 10 | 48.9
| HS254x152x9.5 |  | 16 |  | 2 | 254 | 152.4 | 9.53 | 9.53 | 9.53 | 19.06 | 12 | 22.7 | 254 | 56.1 | 7150 | 60.4 | 475 | 91.9 | 589 | 27.2 | 357 | 61.7 | 413 | 61400 | 4110 | 601 | 0.78 | HS10x6x0.375 | 10 | 37.7
| HS254x152x8.0 |  | 16 |  | 2 | 254 | 152.4 | 7.95 | 7.95 | 7.95 | 15.9 | 15.2 | 27.9 | 254 | 47.5 | 6050 | 52 | 410 | 92.7 | 503 | 23.6 | 309 | 62.4 | 354 | 52500 | 3530 | 519 | 0.786 | HS10x6x0.313 | 10 | 31.9
| HS254x152x6.4 |  | 16 |  | 2 | 254 | 152.4 | 6.35 | 6.35 | 6.35 | 12.7 | 20 | 36 | 254 | 38.4 | 4900 | 42.9 | 338 | 93.6 | 411 | 19.5 | 256 | 63.1 | 290 | 42900 | 2900 | 429 | 0.791 | HS10x6x0.250 | 10 | 25.8
* | HS203x152x13 |  | 16 |  | 2 | 203.2 | 152.4 | 12.7 | 12.7 | 12.7 | 25.4 | 8 | 12 | 203 | 62.6 | 7970 | 43 | 423 | 73.4 | 528 | 27.3 | 359 | 58.6 | 432 | 56000 | 3870 | 580 | 0.668 | HS8x6x0.500 | 8 | 42.1
| HS203x152x9.5 |  | 16 |  | 2 | 203.2 | 152.4 | 9.53 | 9.53 | 9.53 | 19.06 | 12 | 17.3 | 203 | 48.5 | 6180 | 34.8 | 343 | 75.1 | 420 | 22.3 | 292 | 60 | 344 | 44400 | 3150 | 471 | 0.678 | HS8x6x0.375 | 8 | 32.6
| HS203x152x8.0 |  | 16 |  | 2 | 203.2 | 152.4 | 7.95 | 7.95 | 7.95 | 15.9 | 15.2 | 21.6 | 203 | 41.1 | 5240 | 30.2 | 297 | 75.9 | 360 | 19.3 | 254 | 60.8 | 295 | 38100 | 2730 | 408 | 0.684 | HS8x6x0.313 | 8 | 27.6
| HS203x152x6.4 |  | 16 |  | 2 | 203.2 | 152.4 | 6.35 | 6.35 | 6.35 | 12.7 | 20 | 28 | 203 | 33.4 | 4250 | 25 | 246 | 76.7 | 295 | 16.1 | 211 | 61.5 | 243 | 31200 | 2260 | 339 | 0.689 | HS8x6x0.250 | 8 | 22.4
| HS203x152x4.8 |  | 16 |  | 2 | 203.2 | 152.4 | 4.78 | 4.78 | 4.78 | 9.56 | 27.9 | 38.5 | 203 | 25.5 | 3250 | 19.5 | 192 | 77.5 | 228 | 12.6 | 165 | 62.2 | 188 | 24100 | 1760 | 265 | 0.695 | HS8x6x0.188 | 8 | 17.1
* | HS203x102x13 |  | 16 |  | 2 | 203.2 | 101.6 | 12.7 | 12.7 | 12.7 | 25.4 | 4 | 12 | 203 | 52.4 | 6680 | 31.3 | 308 | 68.4 | 405 | 10.2 | 201 | 39.1 | 246 | 26700 | 3870 | 352 | 0.566 | HS8x4x0.500 | 8 | 35.2
| HS203x102x9.5 |  | 16 |  | 2 | 203.2 | 101.6 | 9.53 | 9.53 | 9.53 | 19.06 | 6.66 | 17.3 | 203 | 40.9 | 5210 | 25.8 | 254 | 70.3 | 326 | 8.57 | 169 | 40.5 | 199 | 21700 | 3150 | 293 | 0.577 | HS8x4x0.375 | 8 | 27.5
| HS203x102x8.0 |  | 16 |  | 2 | 203.2 | 101.6 | 7.95 | 7.95 | 7.95 | 15.9 | 8.78 | 21.6 | 203 | 34.8 | 4430 | 22.5 | 221 | 71.2 | 281 | 7.54 | 148 | 41.3 | 172 | 18800 | 2730 | 257 | 0.582 | HS8x4x0.313 | 8 | 23.4
| HS203x102x6.4 |  | 16 |  | 2 | 203.2 | 101.6 | 6.35 | 6.35 | 6.35 | 12.7 | 12 | 28 | 203 | 28.3 | 3610 | 18.8 | 185 | 72.2 | 232 | 6.35 | 125 | 42 | 143 | 15600 | 2260 | 216 | 0.588 | HS8x4x0.250 | 8 | 19
| HS203x102x4.8 |  | 16 |  | 2 | 203.2 | 101.6 | 4.78 | 4.78 | 4.78 | 9.56 | 17.3 | 38.5 | 203 | 21.7 | 2760 | 14.7 | 145 | 73.1 | 180 | 5.03 | 99 | 42.7 | 111 | 12100 | 1760 | 171 | 0.593 | HS8x4x0.188 | 8 | 14.6
* | HS178x127x13 |  | 16 |  | 2 | 177.8 | 127 | 12.7 | 12.7 | 12.7 | 25.4 | 6 | 10 | 178 | 52.4 | 6680 | 26.4 | 297 | 62.9 | 378 | 15.5 | 244 | 48.1 | 298 | 33300 | 3230 | 399 | 0.566 | HS7x5x0.500 | 7 | 35.2
| HS178x127x9.5 |  | 16 |  | 2 | 177.8 | 127 | 9.53 | 9.53 | 9.53 | 19.06 | 9.33 | 14.7 | 178 | 40.9 | 5210 | 21.7 | 244 | 64.6 | 303 | 12.8 | 202 | 49.6 | 240 | 26800 | 2660 | 330 | 0.577 | HS7x5x0.375 | 7 | 27.5
| HS178x127x8.0 |  | 16 |  | 2 | 177.8 | 127 | 7.95 | 7.95 | 7.95 | 15.9 | 12 | 18.4 | 178 | 34.8 | 4430 | 19 | 213 | 65.4 | 261 | 11.2 | 177 | 50.3 | 207 | 23000 | 2320 | 288 | 0.582 | HS7x5x0.313 | 7 | 23.4
| HS178x127x6.4 |  | 16 |  | 2 | 177.8 | 127 | 6.35 | 6.35 | 6.35 | 12.7 | 16 | 24 | 178 | 28.3 | 3610 | 15.8 | 178 | 66.2 | 216 | 9.4 | 148 | 51.1 | 171 | 19000 | 1940 | 241 | 0.588 | HS7x5x0.250 | 7 | 19
| HS178x127x4.8 |  | 16 |  | 2 | 177.8 | 127 | 4.78 | 4.78 | 4.78 | 9.56 | 22.6 | 33.2 | 178 | 21.7 | 2760 | 12.4 | 140 | 67.1 | 168 | 7.41 | 117 | 51.8 | 133 | 14700 | 1520 | 189 | 0.593 | HS7x5x0.188 | 7 | 14.6
* | HS152x102x13 |  | 16 |  | 2 | 152.4 | 101.6 | 12.7 | 12.7 | 12.7 | 25.4 | 4 | 8 | 152 | 42.3 | 5390 | 14.7 | 193 | 52.2 | 252 | 7.67 | 151 | 37.7 | 189 | 17500 | 2580 | 252 | 0.464 | HS6x4x0.500 | 6 | 28.4
| HS152x102x9.5 |  | 16 |  | 2 | 152.4 | 101.6 | 9.53 | 9.53 | 9.53 | 19.06 | 6.66 | 12 | 152 | 33.3 | 4240 | 12.4 | 162 | 54 | 206 | 6.51 | 128 | 39.2 | 155 | 14400 | 2180 | 213 | 0.475 | HS6x4x0.375 | 6 | 22.4
| HS152x102x8.0 |  | 16 |  | 2 | 152.4 | 101.6 | 7.95 | 7.95 | 7.95 | 15.9 | 8.78 | 15.2 | 152 | 28.4 | 3620 | 10.9 | 143 | 54.8 | 179 | 5.76 | 113 | 39.9 | 135 | 12500 | 1920 | 188 | 0.481 | HS6x4x0.313 | 6 | 19.1
| HS152x102x6.4 |  | 16 |  | 2 | 152.4 | 101.6 | 6.35 | 6.35 | 6.35 | 12.7 | 12 | 20 | 152 | 23.2 | 2960 | 9.19 | 121 | 55.7 | 148 | 4.88 | 96.2 | 40.6 | 112 | 10400 | 1610 | 159 | 0.486 | HS6x4x0.250 | 6 | 15.6
| HS152x102x4.8 |  | 16 |  | 2 | 152.4 | 101.6 | 4.78 | 4.78 | 4.78 | 9.56 | 17.3 | 27.9 | 152 | 17.9 | 2280 | 7.28 | 95.6 | 56.5 | 116 | 3.89 | 76.6 | 41.3 | 87.8 | 8150 | 1270 | 126 | 0.492 | HS6x4x0.188 | 6 | 12
* | HS152x76x13 |  | 16 |  | 2 | 152.4 | 76.2 | 12.7 | 12.7 | 12.7 | 25.4 | 2 | 8 | 152 | 37.3 | 4750 | 11.5 | 152 | 49.3 | 207 | 3.71 | 97.3 | 28 | 124 | 9960 | 2580 | 170 | 0.414 | HS6x3x0.500 | 6 | 25
| HS152x76x9.5 |  | 16 |  | 2 | 152.4 | 76.2 | 9.53 | 9.53 | 9.53 | 19.06 | 4 | 12 | 152 | 29.5 | 3760 | 9.89 | 130 | 51.3 | 171 | 3.24 | 85 | 29.4 | 104 | 8450 | 2180 | 148 | 0.424 | HS6x3x0.375 | 6 | 19.8
| HS152x76x8.0 |  | 16 |  | 2 | 152.4 | 76.2 | 7.95 | 7.95 | 7.95 | 15.9 | 5.58 | 15.2 | 152 | 25.3 | 3220 | 8.79 | 115 | 52.3 | 149 | 2.91 | 76.3 | 30.1 | 91.2 | 7450 | 1920 | 133 | 0.43 | HS6x3x0.313 | 6 | 17
| HS152x76x6.4 |  | 16 |  | 2 | 152.4 | 76.2 | 6.35 | 6.35 | 6.35 | 12.7 | 8 | 20 | 152 | 20.7 | 2640 | 7.47 | 98 | 53.2 | 125 | 2.5 | 65.5 | 30.8 | 76.6 | 6270 | 1610 | 114 | 0.435 | HS6x3x0.250 | 6 | 13.9
| HS152x76x4.8 |  | 16 |  | 2 | 152.4 | 76.2 | 4.78 | 4.78 | 4.78 | 9.56 | 11.9 | 27.9 | 152 | 16 | 2040 | 5.96 | 78.2 | 54.1 | 98.1 | 2.02 | 52.9 | 31.5 | 60.5 | 4950 | 1270 | 91.5 | 0.441 | HS6x3x0.188 | 6 | 10.7
* | HS127x76x9.5 |  | 16 |  | 2 | 127 | 76.2 | 9.53 | 9.53 | 9.53 | 19.06 | 4 | 9.33 | 127 | 25.7 | 3280 | 6.13 | 96.5 | 43.3 | 126 | 2.7 | 70.8 | 28.7 | 87.8 | 6500 | 1690 | 120 | 0.374 | HS5x3x0.375 | 5 | 17.3
| HS127x76x8.0 |  | 16 |  | 2 | 127 | 76.2 | 7.95 | 7.95 | 7.95 | 15.9 | 5.58 | 12 | 127 | 22.1 | 2820 | 5.49 | 86.5 | 44.2 | 111 | 2.44 | 63.9 | 29.4 | 77.4 | 5750 | 1510 | 108 | 0.379 | HS5x3x0.313 | 5 | 14.9
| HS127x76x6.4 |  | 16 |  | 2 | 127 | 76.2 | 6.35 | 6.35 | 6.35 | 12.7 | 8 | 16 | 127 | 18.2 | 2320 | 4.7 | 74.1 | 45.1 | 93.4 | 2.1 | 55.2 | 30.1 | 65.3 | 4860 | 1290 | 93.1 | 0.385 | HS5x3x0.250 | 5 | 12.2
| HS127x76x4.8 |  | 16 |  | 2 | 127 | 76.2 | 4.78 | 4.78 | 4.78 | 9.56 | 11.9 | 22.6 | 127 | 14.1 | 1790 | 3.78 | 59.6 | 45.9 | 73.8 | 1.71 | 44.8 | 30.8 | 51.8 | 3850 | 1030 | 75.3 | 0.39 | HS5x3x0.188 | 5 | 9.46
* | HS102x76x9.5 |  | 16 |  | 2 | 101.6 | 76.2 | 9.53 | 9.53 | 9.53 | 19.06 | 4 | 6.66 | 102 | 21.9 | 2790 | 3.42 | 67.4 | 35 | 87.9 | 2.16 | 56.6 | 27.8 | 71.6 | 4630 | 1210 | 92.1 | 0.323 | HS4x3x0.375 | 4 | 14.7
| HS102x76x8.0 |  | 16 |  | 2 | 101.6 | 76.2 | 7.95 | 7.95 | 7.95 | 15.9 | 5.58 | 8.78 | 102 | 18.9 | 2410 | 3.1 | 61.1 | 35.9 | 77.9 | 1.96 | 51.5 | 28.5 | 63.6 | 4120 | 1110 | 83.6 | 0.328 | HS4x3x0.313 | 4 | 12.7
| HS102x76x6.4 |  | 16 |  | 2 | 101.6 | 76.2 | 6.35 | 6.35 | 6.35 | 12.7 | 8 | 12 | 102 | 15.6 | 1990 | 2.69 | 52.9 | 36.7 | 66 | 1.71 | 44.8 | 29.3 | 54 | 3500 | 968 | 72.5 | 0.334 | HS4x3x0.250 | 4 | 10.5
| HS102x76x4.8 |  | 16 |  | 2 | 101.6 | 76.2 | 4.78 | 4.78 | 4.78 | 9.56 | 11.9 | 17.3 | 102 | 12.2 | 1550 | 2.18 | 43 | 37.5 | 52.6 | 1.39 | 36.6 | 30 | 43.1 | 2780 | 789 | 59 | 0.339 | HS4x3x0.188 | 4 | 8.17
| HS102x76x3.2 |  | 16 |  | 2 | 101.6 | 76.2 | 3.18 | 3.18 | 3.18 | 6.36 | 20 | 27.9 | 102 | 8.35 | 1060 | 1.57 | 30.8 | 38.4 | 37 | 1.01 | 26.4 | 30.7 | 30.4 | 1950 | 565 | 42.4 | 0.345 | HS4x3x0.125 | 4 | 5.61
* | HS102x51x9.5 |  | 16 |  | 2 | 101.6 | 50.8 | 9.53 | 9.53 | 9.53 | 19.06 | 1.33 | 6.66 | 102 | 18.1 | 2310 | 2.39 | 47.1 | 32.2 | 65.6 | 0.762 | 30 | 18.2 | 39.2 | 2070 | 1210 | 52.4 | 0.272 | HS4x2x0.375 | 4 | 12.2
| HS102x51x8.0 |  | 16 |  | 2 | 101.6 | 50.8 | 7.95 | 7.95 | 7.95 | 15.9 | 2.39 | 8.78 | 102 | 15.8 | 2010 | 2.21 | 43.6 | 33.2 | 59 | 0.714 | 28.1 | 18.9 | 35.6 | 1910 | 1110 | 49.2 | 0.278 | HS4x2x0.313 | 4 | 10.6
| HS102x51x6.4 |  | 16 |  | 2 | 101.6 | 50.8 | 6.35 | 6.35 | 6.35 | 12.7 | 4 | 12 | 102 | 13.1 | 1670 | 1.95 | 38.5 | 34.2 | 50.7 | 0.64 | 25.2 | 19.6 | 30.8 | 1670 | 968 | 43.9 | 0.283 | HS4x2x0.250 | 4 | 8.81
| HS102x51x4.8 |  | 16 |  | 2 | 101.6 | 50.8 | 4.78 | 4.78 | 4.78 | 9.56 | 6.63 | 17.3 | 102 | 10.3 | 1310 | 1.61 | 31.8 | 35.1 | 40.8 | 0.537 | 21.1 | 20.3 | 25 | 1360 | 789 | 36.7 | 0.288 | HS4x2x0.188 | 4 | 6.89
| HS102x51x3.2 |  | 16 |  | 2 | 101.6 | 50.8 | 3.18 | 3.18 | 3.18 | 6.36 | 12 | 27.9 | 102 | 7.09 | 903 | 1.17 | 23.1 | 36.1 | 29 | 0.397 | 15.6 | 21 | 17.9 | 976 | 565 | 27.1 | 0.294 | HS4x2x0.125 | 4 | 4.76
* | HS89x64x8.0 |  | 16 |  | 2 | 88.9 | 63.5 | 7.95 | 7.95 | 7.95 | 15.9 | 3.99 | 7.18 | 89 | 15.8 | 2010 | 1.88 | 42.2 | 30.6 | 55.1 | 1.09 | 34.4 | 23.3 | 43.3 | 2410 | 908 | 56.6 | 0.278 | HS3.5x2.5x0.313 | 3.5 | 10.6
| HS89x64x6.4 |  | 16 |  | 2 | 88.9 | 63.5 | 6.35 | 6.35 | 6.35 | 12.7 | 6 | 10 | 89 | 13.1 | 1670 | 1.65 | 37.1 | 31.4 | 47.2 | 0.968 | 30.5 | 24.1 | 37.3 | 2080 | 806 | 49.9 | 0.283 | HS3.5x2.5x0.250 | 3.5 | 8.81
| HS89x64x4.8 |  | 16 |  | 2 | 88.9 | 63.5 | 4.78 | 4.78 | 4.78 | 9.56 | 9.28 | 14.6 | 89 | 10.3 | 1310 | 1.36 | 30.6 | 32.3 | 38 | 0.803 | 25.3 | 24.8 | 30.1 | 1680 | 667 | 41.3 | 0.288 | HS3.5x2.5x0.188 | 3.5 | 6.89
| HS89x64x3.2 |  | 16 |  | 2 | 88.9 | 63.5 | 3.18 | 3.18 | 3.18 | 6.36 | 16 | 24 | 89 | 7.09 | 903 | 0.99 | 22.3 | 33.1 | 27 | 0.588 | 18.5 | 25.5 | 21.4 | 1190 | 485 | 30.1 | 0.294 | HS3.5x2.5x0.125 | 3.5 | 4.76
* | HS76x51x8.0 | + | 16 |  | 2 | 76.2 | 50.8 | 7.95 | 7.95 | 7.95 | 15.9 | 2.39 | 5.58 | 76 | 12.6 | 1600 | 1.02 | 26.7 | 25.2 | 36.1 | 0.527 | 20.7 | 18.1 | 26.9 | 1240 | 706 | 34.6 | 0.227 | HS3x2x0.313 | 3 | 8.46
| HS76x51x6.4 |  | 16 |  | 2 | 76.2 | 50.8 | 6.35 | 6.35 | 6.35 | 12.7 | 4 | 8 | 76 | 10.6 | 1350 | 0.919 | 24.1 | 26.1 | 31.5 | 0.479 | 18.9 | 18.9 | 23.6 | 1100 | 645 | 31.4 | 0.232 | HS3x2x0.250 | 3 | 7.11
| HS76x51x4.8 |  | 16 |  | 2 | 76.2 | 50.8 | 4.78 | 4.78 | 4.78 | 9.56 | 6.63 | 11.9 | 76 | 8.35 | 1060 | 0.775 | 20.3 | 27 | 25.8 | 0.408 | 16.1 | 19.6 | 19.4 | 903 | 546 | 26.6 | 0.238 | HS3x2x0.188 | 3 | 5.61
| HS76x51x3.2 |  | 16 |  | 2 | 76.2 | 50.8 | 3.18 | 3.18 | 3.18 | 6.36 | 12 | 20 | 76 | 5.82 | 741 | 0.575 | 15.1 | 27.8 | 18.6 | 0.306 | 12 | 20.3 | 14 | 652 | 404 | 19.9 | 0.243 | HS3x2x0.125 | 3 | 3.91
* | HS51x25x4.8 |  | 16 |  | 2 | 50.8 | 25.4 | 4.78 | 4.78 | 4.78 | 9.56 | 1.31 | 6.63 | 51 | 4.54 | 578 | 0.15 | 5.89 | 16.1 | 8.21 | 0.0476 | 3.75 | 9.08 | 4.91 | 129 | 303 | 6.56 | 0.136 | HS2x1x0.188 | 2 | 3.05
| HS51x25x3.2 |  | 16 |  | 2 | 50.8 | 25.4 | 3.18 | 3.18 | 3.18 | 6.36 | 3.99 | 12 | 51 | 3.28 | 418 | 0.122 | 4.81 | 17.1 | 6.34 | 0.04 | 3.15 | 9.78 | 3.85 | 104 | 242 | 5.5 | 0.141 | HS2x1x0.125 | 2 | 2.21
Round
* | HS406x13 |  | 17 |  | 2 | 406.4 |  | 12.7 | 12.7 |  |  |  | 32 | 406 | 123 | 15700 | 305 | 1500 | 139 | 1970 | 305 | 1500 | 139 | 1970 | 609000 | 7860 | 3000 | 1.28 | HS16x0.500 | 16 | 82.9
| HS406x9.5 |  | 17 |  | 2 | 406.4 |  | 9.53 | 9.53 |  |  |  | 42.6 | 406 | 93.3 | 11900 | 234 | 1150 | 140 | 1500 | 234 | 1150 | 140 | 1500 | 468000 | 5940 | 2300 | 1.28 | HS16x0.375 | 16 | 62.7
| HS406x6.4 | + | 17 |  | 2 | 406.4 |  | 6.35 | 6.35 |  |  |  | 64 | 406 | 62.6 | 7980 | 160 | 786 | 141 | 1020 | 160 | 786 | 141 | 1020 | 319000 | 3990 | 1570 | 1.28 | HS16x0.250 | 16 | 42.1
* | HS356x16 | + | 17 |  | 2 | 355.6 |  | 15.88 | 15.88 |  |  |  | 22.4 | 356 | 133 | 16900 | 245 | 1380 | 120 | 1830 | 245 | 1380 | 120 | 1830 | 490000 | 8490 | 2760 | 1.12 | HS14x0.625 | 14 | 89.4
| HS356x13 |  | 17 |  | 2 | 355.6 |  | 12.7 | 12.7 |  |  |  | 28 | 356 | 107 | 13700 | 201 | 1130 | 121 | 1490 | 201 | 1130 | 121 | 1490 | 403000 | 6850 | 2260 | 1.12 | HS14x0.500 | 14 | 72.2
| HS356x9.5 |  | 17 |  | 2 | 355.6 |  | 9.53 | 9.53 |  |  |  | 37.3 | 356 | 81.3 | 10400 | 155 | 873 | 122 | 1140 | 155 | 873 | 122 | 1140 | 310000 | 5180 | 1750 | 1.12 | HS14x0.375 | 14 | 54.7
| HS356x6.4 | + | 17 |  | 2 | 355.6 |  | 6.35 | 6.35 |  |  |  | 56 | 356 | 54.7 | 6970 | 106 | 598 | 123 | 775 | 106 | 598 | 123 | 775 | 213000 | 3480 | 1200 | 1.12 | HS14x0.250 | 14 | 36.8
* | HS324x13 |  | 17 |  | 2 | 323.9 |  | 12.7 | 12.7 |  |  |  | 25.5 | 324 | 97.5 | 12400 | 151 | 930 | 110 | 1230 | 151 | 930 | 110 | 1230 | 301000 | 6220 | 1860 | 1.02 | HS12.75x0.500 | 12.75 | 65.5
| HS324x9.5 |  | 17 |  | 2 | 323.9 |  | 9.53 | 9.53 |  |  |  | 34 | 324 | 73.9 | 9410 | 116 | 719 | 111 | 942 | 116 | 719 | 111 | 942 | 233000 | 4710 | 1440 | 1.02 | HS12.75x0.375 | 12.75 | 49.7
| HS324x6.4 | + | 17 |  | 2 | 323.9 |  | 6.35 | 6.35 |  |  |  | 51 | 324 | 49.7 | 6330 | 79.9 | 493 | 112 | 640 | 79.9 | 493 | 112 | 640 | 160000 | 3170 | 986 | 1.02 | HS12.75x0.250 | 12.75 | 33.4
* | HS273x13 |  | 17 |  | 2 | 273.1 |  | 12.7 | 12.7 |  |  |  | 21.5 | 273 | 81.6 | 10400 | 88.3 | 646 | 92.2 | 862 | 88.3 | 646 | 92.2 | 862 | 177000 | 5200 | 1290 | 0.858 | HS10.75x0.500 | 10.75 | 54.8
| HS273x6.4 | + | 17 |  | 2 | 273.1 |  | 6.35 | 6.35 |  |  |  | 43 | 273 | 41.8 | 5320 | 47.4 | 347 | 94.3 | 452 | 47.4 | 347 | 94.3 | 452 | 94700 | 2660 | 694 | 0.858 | HS10.75x0.250 | 10.75 | 28.1
| HS273x4.8 | + | 17 |  | 2 | 273.1 |  | 4.78 | 4.78 |  |  |  | 57.1 | 273 | 31.6 | 4030 | 36.3 | 266 | 94.9 | 344 | 36.3 | 266 | 94.9 | 344 | 72500 | 2020 | 531 | 0.858 | HS10.75x0.188 | 10.75 | 21.3
* | HS219x16 | + | 17 |  | 2 | 219.1 |  | 15.88 | 15.88 |  |  |  | 13.8 | 219 | 79.6 | 10100 | 52.7 | 481 | 72.1 | 657 | 52.7 | 481 | 72.1 | 657 | 105000 | 5090 | 961 | 0.688 | HS8.625x0.625 | 8.625 | 53.5
| HS219x13 |  | 17 |  | 2 | 219.1 |  | 12.7 | 12.7 |  |  |  | 17.3 | 219 | 64.6 | 8230 | 44 | 402 | 73.1 | 542 | 44 | 402 | 73.1 | 542 | 88000 | 4130 | 804 | 0.688 | HS8.625x0.500 | 8.625 | 43.4
| HS219x9.5 |  | 17 |  | 2 | 219.1 |  | 9.53 | 9.53 |  |  |  | 23 | 219 | 49.3 | 6270 | 34.5 | 315 | 74.2 | 419 | 34.5 | 315 | 74.2 | 419 | 69000 | 3140 | 630 | 0.688 | HS8.625x0.375 | 8.625 | 33.1
| HS219x6.4 | + | 17 |  | 2 | 219.1 |  | 6.35 | 6.35 |  |  |  | 34.5 | 219 | 33.3 | 4240 | 24 | 219 | 75.3 | 288 | 24 | 219 | 75.3 | 288 | 48100 | 2120 | 439 | 0.688 | HS8.625x0.250 | 8.625 | 22.4
| HS219x4.8 | + | 17 |  | 2 | 219.1 |  | 4.78 | 4.78 |  |  |  | 45.8 | 219 | 25.3 | 3220 | 18.5 | 169 | 75.8 | 220 | 18.5 | 169 | 75.8 | 220 | 37000 | 1610 | 338 | 0.688 | HS8.625x0.188 | 8.625 | 17
* | HS178x13 |  | 17 |  | 2 | 177.8 |  | 12.7 | 12.7 |  |  |  | 14 | 178 | 51.7 | 6590 | 22.6 | 254 | 58.5 | 347 | 22.6 | 254 | 58.5 | 347 | 45200 | 3310 | 508 | 0.559 | HS7x0.500 | 7 | 34.7
| HS178x9.5 |  | 17 |  | 2 | 177.8 |  | 9.53 | 9.53 |  |  |  | 18.7 | 178 | 39.5 | 5040 | 17.9 | 201 | 59.6 | 270 | 17.9 | 201 | 59.6 | 270 | 35800 | 2520 | 402 | 0.559 | HS7x0.375 | 7 | 26.6
| HS178x8.0 | + | 17 |  | 2 | 177.8 |  | 7.95 | 7.95 |  |  |  | 22.4 | 178 | 33.3 | 4240 | 15.3 | 172 | 60.1 | 230 | 15.3 | 172 | 60.1 | 230 | 30700 | 2120 | 345 | 0.559 | HS7x0.313 | 7 | 22.4
| HS178x6.4 | + | 17 |  | 2 | 177.8 |  | 6.35 | 6.35 |  |  |  | 28 | 178 | 26.8 | 3420 | 12.6 | 142 | 60.7 | 187 | 12.6 | 142 | 60.7 | 187 | 25200 | 1710 | 283 | 0.559 | HS7x0.250 | 7 | 18
| HS178x4.8 | + | 17 |  | 2 | 177.8 |  | 4.78 | 4.78 |  |  |  | 37.2 | 178 | 20.4 | 2600 | 9.73 | 109 | 61.2 | 143 | 9.73 | 109 | 61.2 | 143 | 19500 | 1300 | 219 | 0.559 | HS7x0.188 | 7 | 13.7
* | HS168x13 |  | 17 |  | 2 | 168.3 |  | 12.7 | 12.7 |  |  |  | 13.3 | 168 | 48.7 | 6210 | 18.9 | 225 | 55.2 | 308 | 18.9 | 225 | 55.2 | 308 | 37800 | 3120 | 450 | 0.529 | HS6.625x0.500 | 6.625 | 32.7
| HS168x9.5 |  | 17 |  | 2 | 168.3 |  | 9.53 | 9.53 |  |  |  | 17.7 | 168 | 37.3 | 4750 | 15 | 179 | 56.2 | 241 | 15 | 179 | 56.2 | 241 | 30100 | 2380 | 357 | 0.529 | HS6.625x0.375 | 6.625 | 25.1
| HS168x8.0 | + | 17 |  | 2 | 168.3 |  | 7.95 | 7.95 |  |  |  | 21.2 | 168 | 31.4 | 4000 | 12.9 | 153 | 56.8 | 205 | 12.9 | 153 | 56.8 | 205 | 25800 | 2010 | 307 | 0.529 | HS6.625x0.313 | 6.625 | 21.1
| HS168x6.4 | + | 17 |  | 2 | 168.3 |  | 6.35 | 6.35 |  |  |  | 26.5 | 168 | 25.4 | 3230 | 10.6 | 126 | 57.3 | 167 | 10.6 | 126 | 57.3 | 167 | 21200 | 1620 | 252 | 0.529 | HS6.625x0.250 | 6.625 | 17
| HS168x4.8 | + | 17 |  | 2 | 168.3 |  | 4.78 | 4.78 |  |  |  | 35.2 | 168 | 19.3 | 2460 | 8.21 | 97.6 | 57.8 | 128 | 8.21 | 97.6 | 57.8 | 128 | 16400 | 1230 | 195 | 0.529 | HS6.625x0.188 | 6.625 | 13
| HS168x3.2 | + | 17 |  | 2 | 168.3 |  | 3.18 | 3.18 |  |  |  | 52.9 | 168 | 12.9 | 1650 | 5.62 | 66.8 | 58.4 | 86.7 | 5.62 | 66.8 | 58.4 | 86.7 | 11200 | 825 | 134 | 0.529 | HS6.625x0.125 | 6.625 | 8.7
* | HS152x9.5 |  | 17 |  | 2 | 152.4 |  | 9.53 | 9.53 |  |  |  | 16 | 152 | 33.6 | 4280 | 11 | 144 | 50.6 | 195 | 11 | 144 | 50.6 | 195 | 21900 | 2150 | 288 | 0.479 | HS6x0.375 | 6 | 22.6
| HS152x8.0 | + | 17 |  | 2 | 152.4 |  | 7.95 | 7.95 |  |  |  | 19.2 | 152 | 28.3 | 3610 | 9.44 | 124 | 51.1 | 166 | 9.44 | 124 | 51.1 | 166 | 18900 | 1810 | 248 | 0.479 | HS6x0.313 | 6 | 19
| HS152x6.4 | + | 17 |  | 2 | 152.4 |  | 6.35 | 6.35 |  |  |  | 24 | 152 | 22.9 | 2910 | 7.78 | 102 | 51.7 | 136 | 7.78 | 102 | 51.7 | 136 | 15600 | 1460 | 204 | 0.479 | HS6x0.250 | 6 | 15.4
| HS152x4.8 | + | 17 |  | 2 | 152.4 |  | 4.78 | 4.78 |  |  |  | 31.9 | 152 | 17.4 | 2220 | 6.04 | 79.3 | 52.2 | 104 | 6.04 | 79.3 | 52.2 | 104 | 12100 | 1110 | 159 | 0.479 | HS6x0.188 | 6 | 11.7
| HS152x3.2 | + | 17 |  | 2 | 152.4 |  | 3.18 | 3.18 |  |  |  | 47.9 | 152 | 11.7 | 1490 | 4.15 | 54.5 | 52.8 | 70.8 | 4.15 | 54.5 | 52.8 | 70.8 | 8300 | 746 | 109 | 0.479 | HS6x0.125 | 6 | 7.86
* | HS141x9.5 |  | 17 |  | 2 | 141.3 |  | 9.53 | 9.53 |  |  |  | 14.8 | 141 | 31 | 3950 | 8.61 | 122 | 46.7 | 166 | 8.61 | 122 | 46.7 | 166 | 17200 | 1980 | 244 | 0.444 | HS5.563x0.375 | 5.563 | 20.8
| HS141x6.4 | + | 17 |  | 2 | 141.3 |  | 6.35 | 6.35 |  |  |  | 22.3 | 141 | 21.1 | 2690 | 6.14 | 86.9 | 47.8 | 116 | 6.14 | 86.9 | 47.8 | 116 | 12300 | 1350 | 174 | 0.444 | HS5.563x0.250 | 5.563 | 14.2
| HS141x4.8 | + | 17 |  | 2 | 141.3 |  | 4.78 | 4.78 |  |  |  | 29.6 | 141 | 16.1 | 2050 | 4.78 | 67.7 | 48.3 | 89.1 | 4.78 | 67.7 | 48.3 | 89.1 | 9560 | 1030 | 135 | 0.444 | HS5.563x0.188 | 5.563 | 10.8
* | HS127x13 |  | 17 |  | 2 | 127 |  | 12.7 | 12.7 |  |  |  | 10 | 127 | 35.8 | 4560 | 7.54 | 119 | 40.7 | 167 | 7.54 | 119 | 40.7 | 167 | 15100 | 2300 | 237 | 0.399 | HS5x0.500 | 5 | 24.1
| HS127x9.5 |  | 17 |  | 2 | 127 |  | 9.53 | 9.53 |  |  |  | 13.3 | 127 | 27.6 | 3520 | 6.11 | 96.2 | 41.7 | 132 | 6.11 | 96.2 | 41.7 | 132 | 12200 | 1770 | 192 | 0.399 | HS5x0.375 | 5 | 18.6
| HS127x8.0 | + | 17 |  | 2 | 127 |  | 7.95 | 7.95 |  |  |  | 16 | 127 | 23.3 | 2970 | 5.29 | 83.3 | 42.2 | 113 | 5.29 | 83.3 | 42.2 | 113 | 10600 | 1490 | 167 | 0.399 | HS5x0.313 | 5 | 15.7
| HS127x6.4 | + | 17 |  | 2 | 127 |  | 6.35 | 6.35 |  |  |  | 20 | 127 | 18.9 | 2410 | 4.39 | 69.2 | 42.7 | 92.5 | 4.39 | 69.2 | 42.7 | 92.5 | 8780 | 1210 | 138 | 0.399 | HS5x0.250 | 5 | 12.7
| HS127x4.8 | + | 17 |  | 2 | 127 |  | 4.78 | 4.78 |  |  |  | 26.6 | 127 | 14.4 | 1840 | 3.43 | 54.1 | 43.2 | 71.4 | 3.43 | 54.1 | 43.2 | 71.4 | 6860 | 919 | 108 | 0.399 | HS5x0.188 | 5 | 9.68
| HS127x3.2 | + | 17 |  | 2 | 127 |  | 3.18 | 3.18 |  |  |  | 39.9 | 127 | 9.71 | 1240 | 2.37 | 37.4 | 43.8 | 48.8 | 2.37 | 37.4 | 43.8 | 48.8 | 4740 | 619 | 74.7 | 0.399 | HS5x0.125 | 5 | 6.53
* | HS114x9.5 |  | 17 |  | 2 | 114.3 |  | 9.53 | 9.53 |  |  |  | 12 | 114 | 24.6 | 3140 | 4.34 | 75.9 | 37.2 | 105 | 4.34 | 75.9 | 37.2 | 105 | 8680 | 1580 | 152 | 0.359 | HS4.5x0.375 | 4.5 | 16.5
| HS114x4.8 | + | 17 |  | 2 | 114.3 |  | 4.78 | 4.78 |  |  |  | 23.9 | 114 | 12.9 | 1640 | 2.47 | 43.2 | 38.8 | 57.4 | 2.47 | 43.2 | 38.8 | 57.4 | 4940 | 823 | 86.5 | 0.359 | HS4.5x0.188 | 4.5 | 8.68
| HS114x3.2 | + | 17 |  | 2 | 114.3 |  | 3.18 | 3.18 |  |  |  | 35.9 | 114 | 8.71 | 1110 | 1.71 | 30 | 39.3 | 39.3 | 1.71 | 30 | 39.3 | 39.3 | 3430 | 555 | 60 | 0.359 | HS4.5x0.125 | 4.5 | 5.86
* | HS102x8.0 | + | 17 |  | 2 | 101.6 |  | 7.95 | 7.95 |  |  |  | 12.8 | 102 | 18.4 | 2340 | 2.58 | 50.8 | 33.2 | 69.9 | 2.58 | 50.8 | 33.2 | 69.9 | 5170 | 1180 | 102 | 0.319 | HS4x0.313 | 4 | 12.3
| HS102x6.4 | + | 17 |  | 2 | 101.6 |  | 6.35 | 6.35 |  |  |  | 16 | 102 | 14.9 | 1900 | 2.16 | 42.6 | 33.8 | 57.7 | 2.16 | 42.6 | 33.8 | 57.7 | 4330 | 953 | 85.2 | 0.319 | HS4x0.250 | 4 | 10
| HS102x4.8 | + | 17 |  | 2 | 101.6 |  | 4.78 | 4.78 |  |  |  | 21.3 | 102 | 11.4 | 1450 | 1.71 | 33.6 | 34.3 | 44.8 | 1.71 | 33.6 | 34.3 | 44.8 | 3420 | 728 | 67.2 | 0.319 | HS4x0.188 | 4 | 7.67
| HS102x3.2 | + | 17 |  | 2 | 101.6 |  | 3.18 | 3.18 |  |  |  | 31.9 | 102 | 7.72 | 983 | 1.19 | 23.5 | 34.8 | 30.8 | 1.19 | 23.5 | 34.8 | 30.8 | 2380 | 492 | 46.9 | 0.319 | HS4x0.125 | 4 | 5.19
* | HS89x8.0 | + | 17 |  | 2 | 88.9 |  | 7.95 | 7.95 |  |  |  | 11.2 | 89 | 15.9 | 2020 | 1.67 | 37.6 | 28.8 | 52.3 | 1.67 | 37.6 | 28.8 | 52.3 | 3340 | 1020 | 75.2 | 0.279 | HS3.5x0.313 | 3.5 | 10.7
| HS89x6.4 | + | 17 |  | 2 | 88.9 |  | 6.35 | 6.35 |  |  |  | 14 | 89 | 12.9 | 1650 | 1.41 | 31.7 | 29.3 | 43.4 | 1.41 | 31.7 | 29.3 | 43.4 | 2820 | 827 | 63.5 | 0.279 | HS3.5x0.250 | 3.5 | 8.69
| HS89x4.8 | + | 17 |  | 2 | 88.9 |  | 4.78 | 4.78 |  |  |  | 18.6 | 89 | 9.92 | 1260 | 1.12 | 25.2 | 29.8 | 33.9 | 1.12 | 25.2 | 29.8 | 33.9 | 2240 | 633 | 50.4 | 0.279 | HS3.5x0.188 | 3.5 | 6.66
| HS89x3.2 | + | 17 |  | 2 | 88.9 |  | 3.18 | 3.18 |  |  |  | 28 | 89 | 6.72 | 856 | 0.788 | 17.7 | 30.3 | 23.4 | 0.788 | 17.7 | 30.3 | 23.4 | 1580 | 429 | 35.4 | 0.279 | HS3.5x0.125 | 3.5 | 4.52
* | HS76x6.4 | + | 17 |  | 2 | 76.2 |  | 6.35 | 6.35 |  |  |  | 12 | 76 | 10.9 | 1390 | 0.857 | 22.5 | 24.8 | 31.1 | 0.857 | 22.5 | 24.8 | 31.1 | 1710 | 701 | 45 | 0.239 | HS3x0.250 | 3 | 7.35
| HS76x4.8 | + | 17 |  | 2 | 76.2 |  | 4.78 | 4.78 |  |  |  | 15.9 | 76 | 8.42 | 1070 | 0.687 | 18 | 25.3 | 24.4 | 0.687 | 18 | 25.3 | 24.4 | 1370 | 538 | 36.1 | 0.239 | HS3x0.188 | 3 | 5.66
* | HS73x6.4 | + | 17 |  | 2 | 73 |  | 6.35 | 6.35 |  |  |  | 11.5 | 73 | 10.4 | 1330 | 0.745 | 20.4 | 23.7 | 28.3 | 0.745 | 20.4 | 23.7 | 28.3 | 1490 | 669 | 40.8 | 0.229 | HS2.875x0.250 | 2.875 | 7.01
| HS73x4.8 | + | 17 |  | 2 | 73 |  | 4.78 | 4.78 |  |  |  | 15.3 | 73 | 8.04 | 1020 | 0.599 | 16.4 | 24.2 | 22.3 | 0.599 | 16.4 | 24.2 | 22.3 | 1200 | 514 | 32.8 | 0.229 | HS2.875x0.188 | 2.875 | 5.4
| HS73x3.2 | + | 17 |  | 2 | 73 |  | 3.18 | 3.18 |  |  |  | 23 | 73 | 5.48 | 698 | 0.426 | 11.7 | 24.7 | 15.5 | 0.426 | 11.7 | 24.7 | 15.5 | 852 | 349 | 23.3 | 0.229 | HS2.875x0.125 | 2.875 | 3.68
* | HS64x6.4 | + | 17 |  | 2 | 63.5 |  | 6.35 | 6.35 |  |  |  | 10 | 64 | 8.95 | 1140 | 0.471 | 14.8 | 20.3 | 20.8 | 0.471 | 14.8 | 20.3 | 20.8 | 942 | 575 | 29.7 | 0.199 | HS2.5x0.250 | 2.5 | 6.01
| HS64x4.8 | + | 17 |  | 2 | 63.5 |  | 4.78 | 4.78 |  |  |  | 13.3 | 64 | 6.92 | 882 | 0.383 | 12 | 20.8 | 16.5 | 0.383 | 12 | 20.8 | 16.5 | 765 | 443 | 24.1 | 0.199 | HS2.5x0.188 | 2.5 | 4.65
| HS64x3.2 | + | 17 |  | 2 | 63.5 |  | 3.18 | 3.18 |  |  |  | 20 | 64 | 4.73 | 603 | 0.275 | 8.66 | 21.4 | 11.6 | 0.275 | 8.66 | 21.4 | 11.6 | 550 | 302 | 17.3 | 0.199 | HS2.5x0.125 | 2.5 | 3.18
* | HS60x6.4 | + | 17 |  | 2 | 60.3 |  | 6.35 | 6.35 |  |  |  | 9.5 | 60 | 8.45 | 1080 | 0.397 | 13.2 | 19.2 | 18.6 | 0.397 | 13.2 | 19.2 | 18.6 | 794 | 543 | 26.3 | 0.189 | HS2.375x0.250 | 2.375 | 5.68
| HS60x4.8 | + | 17 |  | 2 | 60.3 |  | 4.78 | 4.78 |  |  |  | 12.6 | 60 | 6.54 | 834 | 0.324 | 10.7 | 19.7 | 14.8 | 0.324 | 10.7 | 19.7 | 14.8 | 647 | 419 | 21.5 | 0.189 | HS2.375x0.188 | 2.375 | 4.4
| HS60x3.2 | + | 17 |  | 2 | 60.3 |  | 3.18 | 3.18 |  |  |  | 19 | 60 | 4.48 | 571 | 0.233 | 7.74 | 20.2 | 10.4 | 0.233 | 7.74 | 20.2 | 10.4 | 467 | 286 | 15.5 | 0.189 | HS2.375x0.125 | 2.375 | 3.01
* | HS48x4.8 | + | 17 |  | 2 | 48.3 |  | 4.78 | 4.78 |  |  |  | 10.1 | 48 | 5.13 | 654 | 0.157 | 6.48 | 15.5 | 9.09 | 0.157 | 6.48 | 15.5 | 9.09 | 313 | 329 | 13 | 0.152 | HS1.9x0.188 | 1.9 | 3.45
| HS48x3.2 | + | 17 |  | 2 | 48.3 |  | 3.18 | 3.18 |  |  |  | 15.2 | 48 | 3.54 | 451 | 0.115 | 4.77 | 16 | 6.48 | 0.115 | 4.77 | 16 | 6.48 | 231 | 226 | 9.55 | 0.152 | HS1.9x0.125 | 1.9 | 2.38

## HSS-A500
Prp | Dsg | Avl | Shp | Use | D | B | T | Tdes | RI | RO | BT | DT | Dnom | Mass | A | Ix | Sx | Rx | Zx | Iy | Sy | Ry | Zy | J | Crt | C | SA | Ds_i | Dn_i | Wt_i
[16 empty] | 10^6 | 10^3 |  | 10^3 | 10^6 | 10^3 |  | 10^3 | 10^3 |  | 10^3
HS: Hollow Structural Sections - ASTM A500 |  |  |  |  | mm | mm | mm | mm | mm | mm |  |  | mm | kg/m | mm^2 | mm^4 | mm^3 | mm | mm^3 | mm^4 | mm^3 | mm | mm^3 | mm^4 | mm^2 | mm^3 | m |  | in | lb/ft
Square
* | HA305x305x16 |  | 19 | 2 | 304.8 | 304.8 | 15.88 | 14.29 | 14.29 | 28.58 | 17.3 | 17.3 | 305 | 139 | 16100 | 222 | 1460 | 118 | 1730 | 222 | 1460 | 118 | 1730 | 358000 | 7080 | 2190 | 1.17 | HA12x12x0.625 | 12 | 93.4
| HA305x305x13 |  | 19 | 2 | 304.8 | 304.8 | 12.7 | 11.43 | 11.43 | 22.86 | 22.7 | 22.7 | 305 | 113 | 13100 | 185 | 1210 | 119 | 1430 | 185 | 1210 | 119 | 1430 | 294000 | 5920 | 1820 | 1.18 | HA12x12x0.500 | 12 | 76.1
| HA305x305x9.5 |  | 19 | 2 | 304.8 | 304.8 | 9.53 | 8.58 | 8.58 | 17.15 | 31.5 | 31.5 | 305 | 86.5 | 9970 | 144 | 948 | 120 | 1100 | 144 | 948 | 120 | 1100 | 226000 | 4640 | 1420 | 1.19 | HA12x12x0.375 | 12 | 58.1
| HA305x305x8.0 |  | 19 | 2 | 304.8 | 304.8 | 7.95 | 7.16 | 7.16 | 14.31 | 38.6 | 38.6 | 305 | 72.8 | 8390 | 123 | 806 | 121 | 931 | 123 | 806 | 121 | 931 | 191000 | 3950 | 1210 | 1.19 | HA12x12x0.313 | 12 | 48.9
| HA305x305x6.4 |  | 19 | 2 | 304.8 | 304.8 | 6.35 | 5.72 | 5.72 | 11.43 | 49.3 | 49.3 | 305 | 58.7 | 6750 | 100 | 656 | 122 | 754 | 100 | 656 | 122 | 754 | 155000 | 3220 | 985 | 1.2 | HA12x12x0.250 | 12 | 39.4
* | HA254x254x16 |  | 19 | 2 | 254 | 254 | 15.88 | 14.29 | 14.29 | 28.58 | 13.8 | 13.8 | 254 | 114 | 13200 | 124 | 973 | 96.8 | 1170 | 124 | 973 | 96.8 | 1170 | 202000 | 5630 | 1460 | 0.967 | HA10x10x0.625 | 10 | 76.4
| HA254x254x13 |  | 19 | 2 | 254 | 254 | 12.7 | 11.43 | 11.43 | 22.86 | 18.2 | 18.2 | 254 | 93 | 10800 | 104 | 817 | 98.2 | 968 | 104 | 817 | 98.2 | 968 | 167000 | 4760 | 1230 | 0.977 | HA10x10x0.500 | 10 | 62.5
| HA254x254x9.5 |  | 19 | 2 | 254 | 254 | 9.53 | 8.58 | 8.58 | 17.15 | 25.6 | 25.6 | 254 | 71.3 | 8230 | 81.7 | 643 | 99.6 | 751 | 81.7 | 643 | 99.6 | 751 | 129000 | 3770 | 965 | 0.987 | HA10x10x0.375 | 10 | 47.9
| HA254x254x8.0 |  | 19 | 2 | 254 | 254 | 7.95 | 7.16 | 7.16 | 14.31 | 31.5 | 31.5 | 254 | 60.1 | 6930 | 69.7 | 549 | 100 | 638 | 69.7 | 549 | 100 | 638 | 109000 | 3230 | 824 | 0.991 | HA10x10x0.313 | 10 | 40.4
| HA254x254x6.4 |  | 19 | 2 | 254 | 254 | 6.35 | 5.72 | 5.72 | 11.43 | 40.4 | 40.4 | 254 | 48.6 | 5590 | 57 | 449 | 101 | 518 | 57 | 449 | 101 | 518 | 88600 | 2640 | 673 | 0.996 | HA10x10x0.250 | 10 | 32.6
* | HA203x203x16 |  | 19 | 2 | 203.2 | 203.2 | 15.88 | 14.29 | 14.29 | 28.58 | 10.2 | 10.2 | 203 | 88.3 | 10300 | 59.5 | 585 | 76.1 | 714 | 59.5 | 585 | 76.1 | 714 | 99100 | 4170 | 881 | 0.764 | HA8x8x0.625 | 8 | 59.3
| HA203x203x13 |  | 19 | 2 | 203.2 | 203.2 | 12.7 | 11.43 | 11.43 | 22.86 | 13.8 | 13.8 | 203 | 72.7 | 8430 | 50.6 | 498 | 77.5 | 598 | 50.6 | 498 | 77.5 | 598 | 82700 | 3600 | 749 | 0.774 | HA8x8x0.500 | 8 | 48.9
| HA203x203x9.5 |  | 19 | 2 | 203.2 | 203.2 | 9.53 | 8.58 | 8.58 | 17.15 | 19.7 | 19.7 | 203 | 56.1 | 6490 | 40.3 | 397 | 78.9 | 469 | 40.3 | 397 | 78.9 | 469 | 64600 | 2900 | 596 | 0.783 | HA8x8x0.375 | 8 | 37.7
| HA203x203x8.0 |  | 19 | 2 | 203.2 | 203.2 | 7.95 | 7.16 | 7.16 | 14.31 | 24.4 | 24.4 | 203 | 47.5 | 5480 | 34.7 | 341 | 79.5 | 399 | 34.7 | 341 | 79.5 | 399 | 54900 | 2500 | 512 | 0.788 | HA8x8x0.313 | 8 | 31.9
| HA203x203x6.4 |  | 19 | 2 | 203.2 | 203.2 | 6.35 | 5.72 | 5.72 | 11.43 | 31.6 | 31.6 | 203 | 38.4 | 4430 | 28.5 | 281 | 80.2 | 326 | 28.5 | 281 | 80.2 | 326 | 44700 | 2060 | 421 | 0.793 | HA8x8x0.250 | 8 | 25.8
* | HA178x178x16 |  | 19 | 2 | 177.8 | 177.8 | 15.88 | 14.29 | 14.29 | 28.58 | 8.44 | 8.44 | 178 | 75.6 | 8820 | 38.1 | 428 | 65.7 | 529 | 38.1 | 428 | 65.7 | 529 | 64300 | 3450 | 645 | 0.662 | HA7x7x0.625 | 7 | 50.8
| HA178x178x13 |  | 19 | 2 | 177.8 | 177.8 | 12.7 | 11.43 | 11.43 | 22.86 | 11.6 | 11.6 | 178 | 62.6 | 7270 | 32.7 | 368 | 67.1 | 446 | 32.7 | 368 | 67.1 | 446 | 54100 | 3020 | 554 | 0.672 | HA7x7x0.500 | 7 | 42.1
| HA178x178x9.5 |  | 19 | 2 | 177.8 | 177.8 | 9.53 | 8.58 | 8.58 | 17.15 | 16.7 | 16.7 | 178 | 48.5 | 5620 | 26.3 | 296 | 68.5 | 352 | 26.3 | 296 | 68.5 | 352 | 42500 | 2460 | 445 | 0.682 | HA7x7x0.375 | 7 | 32.6
| HA178x178x8.0 |  | 19 | 2 | 177.8 | 177.8 | 7.95 | 7.16 | 7.16 | 14.31 | 20.8 | 20.8 | 178 | 41.1 | 4750 | 22.7 | 256 | 69.2 | 301 | 22.7 | 256 | 69.2 | 301 | 36300 | 2130 | 384 | 0.687 | HA7x7x0.313 | 7 | 27.6
| HA178x178x6.4 |  | 19 | 2 | 177.8 | 177.8 | 6.35 | 5.72 | 5.72 | 11.43 | 27.1 | 27.1 | 178 | 33.4 | 3850 | 18.8 | 211 | 69.9 | 247 | 18.8 | 211 | 69.9 | 247 | 29600 | 1770 | 317 | 0.692 | HA7x7x0.250 | 7 | 22.4
| HA178x178x4.8 |  | 19 | 2 | 177.8 | 177.8 | 4.78 | 4.3 | 4.3 | 8.6 | 37.3 | 37.3 | 178 | 25.5 | 2940 | 14.6 | 164 | 70.5 | 190 | 14.6 | 164 | 70.5 | 190 | 22800 | 1380 | 247 | 0.696 | HA7x7x0.188 | 7 | 17.1
* | HA152x152x13 |  | 19 | 2 | 152.4 | 152.4 | 12.7 | 11.43 | 11.43 | 22.86 | 9.33 | 9.33 | 152 | 52.4 | 6110 | 19.6 | 258 | 56.7 | 317 | 19.6 | 258 | 56.7 | 317 | 32900 | 2440 | 388 | 0.57 | HA6x6x0.500 | 6 | 35.2
| HA152x152x9.5 |  | 19 | 2 | 152.4 | 152.4 | 9.53 | 8.58 | 8.58 | 17.15 | 13.8 | 13.8 | 152 | 40.9 | 4740 | 16 | 210 | 58.1 | 252 | 16 | 210 | 58.1 | 252 | 26200 | 2030 | 316 | 0.58 | HA6x6x0.375 | 6 | 27.5
| HA152x152x8.0 |  | 19 | 2 | 152.4 | 152.4 | 7.95 | 7.16 | 7.16 | 14.31 | 17.3 | 17.3 | 152 | 34.8 | 4030 | 13.9 | 183 | 58.8 | 217 | 13.9 | 183 | 58.8 | 217 | 22400 | 1770 | 274 | 0.585 | HA6x6x0.313 | 6 | 23.4
| HA152x152x6.4 |  | 19 | 2 | 152.4 | 152.4 | 6.35 | 5.72 | 5.72 | 11.43 | 22.7 | 22.7 | 152 | 28.3 | 3270 | 11.6 | 152 | 59.5 | 178 | 11.6 | 152 | 59.5 | 178 | 18400 | 1480 | 228 | 0.59 | HA6x6x0.250 | 6 | 19
| HA152x152x4.8 |  | 19 | 2 | 152.4 | 152.4 | 4.78 | 4.3 | 4.3 | 8.6 | 31.4 | 31.4 | 152 | 21.7 | 2500 | 9.05 | 119 | 60.2 | 138 | 9.05 | 119 | 60.2 | 138 | 14200 | 1160 | 178 | 0.595 | HA6x6x0.188 | 6 | 14.6
* | HA127x127x13 |  | 19 | 2 | 127 | 127 | 12.7 | 11.43 | 11.43 | 22.86 | 7.11 | 7.11 | 127 | 42.3 | 4950 | 10.6 | 167 | 46.3 | 209 | 10.6 | 167 | 46.3 | 209 | 18100 | 1860 | 252 | 0.469 | HA5x5x0.500 | 5 | 28.4
| HA127x127x9.5 |  | 19 | 2 | 127 | 127 | 9.53 | 8.58 | 8.58 | 17.15 | 10.8 | 10.8 | 127 | 33.3 | 3870 | 8.82 | 139 | 47.7 | 169 | 8.82 | 139 | 47.7 | 169 | 14600 | 1590 | 209 | 0.479 | HA5x5x0.375 | 5 | 22.4
| HA127x127x8.0 |  | 19 | 2 | 127 | 127 | 7.95 | 7.16 | 7.16 | 14.31 | 13.7 | 13.7 | 127 | 28.4 | 3300 | 7.73 | 122 | 48.4 | 146 | 7.73 | 122 | 48.4 | 146 | 12600 | 1410 | 183 | 0.483 | HA5x5x0.313 | 5 | 19.1
| HA127x127x6.4 |  | 19 | 2 | 127 | 127 | 6.35 | 5.72 | 5.72 | 11.43 | 18.2 | 18.2 | 127 | 23.2 | 2690 | 6.49 | 102 | 49.1 | 121 | 6.49 | 102 | 49.1 | 121 | 10400 | 1190 | 153 | 0.488 | HA5x5x0.250 | 5 | 15.6
| HA127x127x4.8 |  | 19 | 2 | 127 | 127 | 4.78 | 4.3 | 4.3 | 8.6 | 25.5 | 25.5 | 127 | 17.9 | 2060 | 5.12 | 80.6 | 49.8 | 94.2 | 5.12 | 80.6 | 49.8 | 94.2 | 8090 | 945 | 121 | 0.493 | HA5x5x0.188 | 5 | 12
* | HA114x114x13 |  | 19 | 2 | 114.3 | 114.3 | 12.7 | 11.43 | 11.43 | 22.86 | 6 | 6 | 114 | 37.3 | 4370 | 7.38 | 129 | 41.1 | 164 | 7.38 | 129 | 41.1 | 164 | 12800 | 1570 | 195 | 0.418 | HA4.5x4.5x0.500 | 4.5 | 25
| HA114x114x9.5 |  | 19 | 2 | 114.3 | 114.3 | 9.53 | 8.58 | 8.58 | 17.15 | 9.33 | 9.33 | 114 | 29.5 | 3440 | 6.22 | 109 | 42.5 | 134 | 6.22 | 109 | 42.5 | 134 | 10400 | 1370 | 164 | 0.428 | HA4.5x4.5x0.375 | 4.5 | 19.8
| HA114x114x8.0 |  | 19 | 2 | 114.3 | 114.3 | 7.95 | 7.16 | 7.16 | 14.31 | 12 | 12 | 114 | 25.3 | 2930 | 5.48 | 95.9 | 43.2 | 116 | 5.48 | 95.9 | 43.2 | 116 | 9040 | 1230 | 144 | 0.433 | HA4.5x4.5x0.313 | 4.5 | 17
| HA114x114x6.4 |  | 19 | 2 | 114.3 | 114.3 | 6.35 | 5.72 | 5.72 | 11.43 | 16 | 16 | 114 | 20.7 | 2400 | 4.63 | 81 | 43.9 | 96.5 | 4.63 | 81 | 43.9 | 96.5 | 7490 | 1050 | 122 | 0.438 | HA4.5x4.5x0.250 | 4.5 | 13.9
| HA114x114x4.8 |  | 19 | 2 | 114.3 | 114.3 | 4.78 | 4.3 | 4.3 | 8.6 | 22.6 | 22.6 | 114 | 16 | 1850 | 3.67 | 64.2 | 44.6 | 75.4 | 3.67 | 64.2 | 44.6 | 75.4 | 5840 | 835 | 96.4 | 0.442 | HA4.5x4.5x0.188 | 4.5 | 10.7
| HA114x114x3.2 |  | 19 | 2 | 114.3 | 114.3 | 3.18 | 2.86 | 2.86 | 5.72 | 35.9 | 35.9 | 114 | 10.9 | 1250 | 2.57 | 45 | 45.3 | 52.1 | 2.57 | 45 | 45.3 | 52.1 | 4020 | 589 | 67.6 | 0.447 | HA4.5x4.5x0.125 | 4.5 | 7.32
* | HA102x102x13 |  | 19 | 2 | 101.6 | 101.6 | 12.7 | 11.43 | 11.43 | 22.86 | 4.89 | 4.89 | 102 | 32.2 | 3790 | 4.88 | 96.1 | 35.9 | 124 | 4.88 | 96.1 | 35.9 | 124 | 8570 | 1280 | 145 | 0.367 | HA4x4x0.500 | 4 | 21.6
| HA102x102x9.5 |  | 19 | 2 | 101.6 | 101.6 | 9.53 | 8.58 | 8.58 | 17.15 | 7.85 | 7.85 | 102 | 25.7 | 3000 | 4.18 | 82.4 | 37.3 | 102 | 4.18 | 82.4 | 37.3 | 102 | 7100 | 1150 | 124 | 0.377 | HA4x4x0.375 | 4 | 17.3
| HA102x102x8.0 |  | 19 | 2 | 101.6 | 101.6 | 7.95 | 7.16 | 7.16 | 14.31 | 10.2 | 10.2 | 102 | 22.1 | 2570 | 3.72 | 73.2 | 38 | 89.4 | 3.72 | 73.2 | 38 | 89.4 | 6200 | 1040 | 110 | 0.382 | HA4x4x0.313 | 4 | 14.9
| HA102x102x6.4 |  | 19 | 2 | 101.6 | 101.6 | 6.35 | 5.72 | 5.72 | 11.43 | 13.8 | 13.8 | 102 | 18.2 | 2110 | 3.16 | 62.3 | 38.7 | 74.7 | 3.16 | 62.3 | 38.7 | 74.7 | 5170 | 900 | 93.6 | 0.387 | HA4x4x0.250 | 4 | 12.2
| HA102x102x4.8 |  | 19 | 2 | 101.6 | 101.6 | 4.78 | 4.3 | 4.3 | 8.6 | 19.6 | 19.6 | 102 | 14.1 | 1630 | 2.53 | 49.8 | 39.4 | 58.7 | 2.53 | 49.8 | 39.4 | 58.7 | 4050 | 726 | 74.7 | 0.392 | HA4x4x0.188 | 4 | 9.46
| HA102x102x3.2 |  | 19 | 2 | 101.6 | 101.6 | 3.18 | 2.86 | 2.86 | 5.72 | 31.5 | 31.5 | 102 | 9.62 | 1110 | 1.78 | 35.1 | 40.1 | 40.8 | 1.78 | 35.1 | 40.1 | 40.8 | 2800 | 516 | 52.7 | 0.397 | HA4x4x0.125 | 4 | 6.47
* | HA89x89x9.5 |  | 19 | 2 | 88.9 | 88.9 | 9.53 | 8.58 | 8.58 | 17.15 | 6.36 | 6.36 | 89 | 21.9 | 2570 | 2.65 | 59.6 | 32.1 | 75.2 | 2.65 | 59.6 | 32.1 | 75.2 | 4570 | 936 | 89.9 | 0.326 | HA3.5x3.5x0.375 | 3.5 | 14.7
| HA89x89x8.0 |  | 19 | 2 | 88.9 | 88.9 | 7.95 | 7.16 | 7.16 | 14.31 | 8.42 | 8.42 | 89 | 18.9 | 2210 | 2.38 | 53.6 | 32.8 | 66.2 | 2.38 | 53.6 | 32.8 | 66.2 | 4020 | 863 | 80.7 | 0.331 | HA3.5x3.5x0.313 | 3.5 | 12.7
| HA89x89x6.4 |  | 19 | 2 | 88.9 | 88.9 | 6.35 | 5.72 | 5.72 | 11.43 | 11.6 | 11.6 | 89 | 15.6 | 1820 | 2.05 | 46 | 33.5 | 55.8 | 2.05 | 46 | 33.5 | 55.8 | 3380 | 755 | 69.2 | 0.336 | HA3.5x3.5x0.250 | 3.5 | 10.5
| HA89x89x4.8 |  | 19 | 2 | 88.9 | 88.9 | 4.78 | 4.3 | 4.3 | 8.6 | 16.7 | 16.7 | 89 | 12.2 | 1410 | 1.65 | 37.1 | 34.2 | 44.1 | 1.65 | 37.1 | 34.2 | 44.1 | 2670 | 617 | 55.8 | 0.341 | HA3.5x3.5x0.188 | 3.5 | 8.17
| HA89x89x3.2 |  | 19 | 2 | 88.9 | 88.9 | 3.18 | 2.86 | 2.86 | 5.72 | 27.1 | 27.1 | 89 | 8.35 | 964 | 1.18 | 26.5 | 34.9 | 30.9 | 1.18 | 26.5 | 34.9 | 30.9 | 1850 | 443 | 39.7 | 0.346 | HA3.5x3.5x0.125 | 3.5 | 5.61
* | HA76x76x9.5 |  | 19 | 2 | 76.2 | 76.2 | 9.53 | 8.58 | 8.58 | 17.15 | 4.88 | 4.88 | 76 | 18.1 | 2130 | 1.55 | 40.6 | 26.9 | 52.2 | 1.55 | 40.6 | 26.9 | 52.2 | 2710 | 719 | 61.3 | 0.275 | HA3x3x0.375 | 3 | 12.2
| HA76x76x8.0 |  | 19 | 2 | 76.2 | 76.2 | 7.95 | 7.16 | 7.16 | 14.31 | 6.65 | 6.65 | 76 | 15.8 | 1840 | 1.41 | 37 | 27.6 | 46.5 | 1.41 | 37 | 27.6 | 46.5 | 2420 | 681 | 55.8 | 0.28 | HA3x3x0.313 | 3 | 10.6
| HA76x76x6.4 |  | 19 | 2 | 76.2 | 76.2 | 6.35 | 5.72 | 5.72 | 11.43 | 9.33 | 9.33 | 76 | 13.1 | 1530 | 1.23 | 32.2 | 28.4 | 39.6 | 1.23 | 32.2 | 28.4 | 39.6 | 2060 | 610 | 48.5 | 0.285 | HA3x3x0.250 | 3 | 8.81
| HA76x76x4.8 |  | 19 | 2 | 76.2 | 76.2 | 4.78 | 4.3 | 4.3 | 8.6 | 13.7 | 13.7 | 76 | 10.3 | 1190 | 1 | 26.3 | 29 | 31.6 | 1 | 26.3 | 29 | 31.6 | 1640 | 508 | 39.6 | 0.29 | HA3x3x0.188 | 3 | 6.89
| HA76x76x3.2 |  | 19 | 2 | 76.2 | 76.2 | 3.18 | 2.86 | 2.86 | 5.72 | 22.6 | 22.6 | 76 | 7.09 | 818 | 0.724 | 19 | 29.7 | 22.3 | 0.724 | 19 | 29.7 | 22.3 | 1150 | 371 | 28.5 | 0.295 | HA3x3x0.125 | 3 | 4.76
* | HA64x64x8.0 |  | 19 | 2 | 63.5 | 63.5 | 7.95 | 7.16 | 7.16 | 14.31 | 4.87 | 4.87 | 64 | 12.6 | 1480 | 0.746 | 23.5 | 22.4 | 30.2 | 0.746 | 23.5 | 22.4 | 30.2 | 1310 | 499 | 35.5 | 0.229 | HA2.5x2.5x0.313 | 2.5 | 8.46
| HA64x64x6.4 |  | 19 | 2 | 63.5 | 63.5 | 6.35 | 5.72 | 5.72 | 11.43 | 7.11 | 7.11 | 64 | 10.6 | 1240 | 0.663 | 20.9 | 23.2 | 26.1 | 0.663 | 20.9 | 23.2 | 26.1 | 1130 | 465 | 31.5 | 0.234 | HA2.5x2.5x0.250 | 2.5 | 7.11
| HA64x64x4.8 |  | 19 | 2 | 63.5 | 63.5 | 4.78 | 4.3 | 4.3 | 8.6 | 10.8 | 10.8 | 64 | 8.35 | 971 | 0.553 | 17.4 | 23.9 | 21.2 | 0.553 | 17.4 | 23.9 | 21.2 | 917 | 398 | 26.2 | 0.239 | HA2.5x2.5x0.188 | 2.5 | 5.61
| HA64x64x3.2 |  | 19 | 2 | 63.5 | 63.5 | 3.18 | 2.86 | 2.86 | 5.72 | 18.2 | 18.2 | 64 | 5.82 | 673 | 0.406 | 12.8 | 24.6 | 15.1 | 0.406 | 12.8 | 24.6 | 15.1 | 652 | 298 | 19.2 | 0.244 | HA2.5x2.5x0.125 | 2.5 | 3.91
* | HA51x51x6.4 |  | 19 | 2 | 50.8 | 50.8 | 6.35 | 5.72 | 5.72 | 11.43 | 4.89 | 4.89 | 51 | 8.05 | 947 | 0.305 | 12 | 18 | 15.5 | 0.305 | 12 | 18 | 15.5 | 535 | 319 | 18.2 | 0.184 | HA2x2x0.250 | 2 | 5.41
| HA51x51x4.8 |  | 19 | 2 | 50.8 | 50.8 | 4.78 | 4.3 | 4.3 | 8.6 | 7.81 | 7.81 | 51 | 6.45 | 752 | 0.262 | 10.3 | 18.7 | 12.8 | 0.262 | 10.3 | 18.7 | 12.8 | 445 | 289 | 15.5 | 0.188 | HA2x2x0.188 | 2 | 4.33
| HA51x51x3.2 |  | 19 | 2 | 50.8 | 50.8 | 3.18 | 2.86 | 2.86 | 5.72 | 13.7 | 13.7 | 51 | 4.55 | 528 | 0.198 | 7.79 | 19.4 | 9.35 | 0.198 | 7.79 | 19.4 | 9.35 | 323 | 225 | 11.7 | 0.193 | HA2x2x0.125 | 2 | 3.06
* | HA38x38x4.8 |  | 19 | 2 | 38.1 | 38.1 | 4.78 | 4.3 | 4.3 | 8.6 | 4.86 | 4.86 | 38 | 4.54 | 534 | 0.0967 | 5.08 | 13.5 | 6.54 | 0.0967 | 5.08 | 13.5 | 6.54 | 170 | 180 | 7.67 | 0.138 | HA1.5x1.5x0.188 | 1.5 | 3.05
| HA38x38x3.2 |  | 19 | 2 | 38.1 | 38.1 | 3.18 | 2.86 | 2.86 | 5.72 | 9.31 | 9.31 | 38 | 3.28 | 382 | 0.0768 | 4.03 | 14.2 | 4.95 | 0.0768 | 4.03 | 14.2 | 4.95 | 129 | 153 | 6.07 | 0.143 | HA1.5x1.5x0.125 | 1.5 | 2.21
Rectangular
* | HA356x254x16 |  | 20 | 2 | 355.6 | 254 | 15.88 | 14.29 | 14.29 | 28.58 | 13.8 | 20.9 | 356 | 139 | 16100 | 279 | 1570 | 132 | 1910 | 165 | 1300 | 101 | 1520 | 337000 | 8530 | 2120 | 1.17 | HA14x10x0.625 | 14 | 93.4
| HA356x254x13 |  | 20 | 2 | 355.6 | 254 | 12.7 | 11.43 | 11.43 | 22.86 | 18.2 | 27.1 | 356 | 113 | 13100 | 232 | 1300 | 133 | 1570 | 138 | 1090 | 103 | 1250 | 277000 | 7080 | 1760 | 1.18 | HA14x10x0.500 | 14 | 76.1
| HA356x254x9.5 |  | 20 | 2 | 355.6 | 254 | 9.53 | 8.58 | 8.58 | 17.15 | 25.6 | 37.5 | 356 | 86.5 | 9970 | 181 | 1020 | 135 | 1210 | 108 | 850 | 104 | 965 | 213000 | 5510 | 1380 | 1.19 | HA14x10x0.375 | 14 | 58.1
* | HA305x203x16 |  | 20 | 2 | 304.8 | 203.2 | 15.88 | 14.29 | 14.29 | 28.58 | 10.2 | 17.3 | 305 | 114 | 13200 | 161 | 1060 | 111 | 1310 | 85.4 | 841 | 80.5 | 989 | 184000 | 7080 | 1390 | 0.967 | HA12x8x0.625 | 12 | 76.4
| HA305x203x13 |  | 20 | 2 | 304.8 | 203.2 | 12.7 | 11.43 | 11.43 | 22.86 | 13.8 | 22.7 | 305 | 93 | 10800 | 135 | 886 | 112 | 1090 | 72 | 709 | 81.8 | 821 | 152000 | 5920 | 1170 | 0.977 | HA12x8x0.500 | 12 | 62.5
| HA305x203x9.5 |  | 20 | 2 | 304.8 | 203.2 | 9.53 | 8.58 | 8.58 | 17.15 | 19.7 | 31.5 | 305 | 71.3 | 8230 | 106 | 697 | 114 | 843 | 56.9 | 560 | 83.1 | 638 | 118000 | 4640 | 921 | 0.987 | HA12x8x0.375 | 12 | 47.9
| HA305x203x8.0 |  | 20 | 2 | 304.8 | 203.2 | 7.95 | 7.16 | 7.16 | 14.31 | 24.4 | 38.6 | 305 | 60.1 | 6930 | 90.6 | 595 | 114 | 715 | 48.6 | 479 | 83.8 | 542 | 100000 | 3950 | 787 | 0.991 | HA12x8x0.313 | 12 | 40.4
| HA305x203x6.4 |  | 20 | 2 | 304.8 | 203.2 | 6.35 | 5.72 | 5.72 | 11.43 | 31.6 | 49.3 | 305 | 48.6 | 5590 | 74.1 | 486 | 115 | 581 | 39.8 | 392 | 84.4 | 441 | 81300 | 3220 | 644 | 0.996 | HA12x8x0.250 | 12 | 32.6
* | HA254x152x16 |  | 20 | 2 | 254 | 152.4 | 15.88 | 14.29 | 14.29 | 28.58 | 6.66 | 13.8 | 254 | 88.3 | 10300 | 81.8 | 644 | 89.2 | 820 | 36.4 | 478 | 59.6 | 572 | 85100 | 5630 | 808 | 0.764 | HA10x6x0.625 | 10 | 59.3
| HA254x152x13 |  | 20 | 2 | 254 | 152.4 | 12.7 | 11.43 | 11.43 | 22.86 | 9.33 | 18.2 | 254 | 72.7 | 8430 | 69.6 | 548 | 90.8 | 686 | 31.2 | 410 | 60.8 | 480 | 71400 | 4760 | 690 | 0.774 | HA10x6x0.500 | 10 | 48.9
| HA254x152x9.5 |  | 20 | 2 | 254 | 152.4 | 9.53 | 8.58 | 8.58 | 17.15 | 13.8 | 25.6 | 254 | 56.1 | 6490 | 55.4 | 436 | 92.4 | 538 | 25 | 329 | 62.1 | 378 | 56100 | 3770 | 552 | 0.783 | HA10x6x0.375 | 10 | 37.7
| HA254x152x8.0 |  | 20 | 2 | 254 | 152.4 | 7.95 | 7.16 | 7.16 | 14.31 | 17.3 | 31.5 | 254 | 47.5 | 5480 | 47.6 | 375 | 93.2 | 458 | 21.6 | 283 | 62.8 | 322 | 47800 | 3230 | 475 | 0.788 | HA10x6x0.313 | 10 | 31.9
| HA254x152x6.4 |  | 20 | 2 | 254 | 152.4 | 6.35 | 5.72 | 5.72 | 11.43 | 22.7 | 40.4 | 254 | 38.4 | 4430 | 39.1 | 308 | 94 | 374 | 17.8 | 234 | 63.4 | 263 | 39000 | 2640 | 392 | 0.793 | HA10x6x0.250 | 10 | 25.8
* | HA203x152x13 |  | 20 | 2 | 203.2 | 152.4 | 12.7 | 11.43 | 11.43 | 22.86 | 9.33 | 13.8 | 203 | 62.6 | 7270 | 39.9 | 393 | 74.1 | 486 | 25.4 | 334 | 59.1 | 398 | 51600 | 3600 | 539 | 0.672 | HA8x6x0.500 | 8 | 42.1
| HA203x152x9.5 |  | 20 | 2 | 203.2 | 152.4 | 9.53 | 8.58 | 8.58 | 17.15 | 13.8 | 19.7 | 203 | 48.5 | 5620 | 32.1 | 316 | 75.6 | 384 | 20.5 | 269 | 60.5 | 315 | 40600 | 2900 | 434 | 0.682 | HA8x6x0.375 | 8 | 32.6
| HA203x152x8.0 |  | 20 | 2 | 203.2 | 152.4 | 7.95 | 7.16 | 7.16 | 14.31 | 17.3 | 24.4 | 203 | 41.1 | 4750 | 27.7 | 272 | 76.3 | 328 | 17.8 | 233 | 61.1 | 270 | 34700 | 2500 | 375 | 0.687 | HA8x6x0.313 | 8 | 27.6
| HA203x152x6.4 |  | 20 | 2 | 203.2 | 152.4 | 6.35 | 5.72 | 5.72 | 11.43 | 22.7 | 31.6 | 203 | 33.4 | 3850 | 22.9 | 225 | 77.1 | 269 | 14.7 | 193 | 61.8 | 221 | 28400 | 2060 | 310 | 0.692 | HA8x6x0.250 | 8 | 22.4
| HA203x152x4.8 |  | 20 | 2 | 203.2 | 152.4 | 4.78 | 4.3 | 4.3 | 8.6 | 31.4 | 43.2 | 203 | 25.5 | 2940 | 17.8 | 175 | 77.8 | 207 | 11.5 | 150 | 62.4 | 170 | 21800 | 1600 | 241 | 0.696 | HA8x6x0.188 | 8 | 17.1
* | HA203x102x13 |  | 20 | 2 | 203.2 | 101.6 | 12.7 | 11.43 | 11.43 | 22.86 | 4.89 | 13.8 | 203 | 52.4 | 6110 | 29.2 | 288 | 69.2 | 375 | 9.63 | 190 | 39.7 | 228 | 24800 | 3600 | 330 | 0.57 | HA8x4x0.500 | 8 | 35.2
| HA203x102x9.5 |  | 20 | 2 | 203.2 | 101.6 | 9.53 | 8.58 | 8.58 | 17.15 | 7.85 | 19.7 | 203 | 40.9 | 4740 | 23.8 | 235 | 70.9 | 299 | 7.97 | 157 | 41 | 183 | 20000 | 2900 | 272 | 0.58 | HA8x4x0.375 | 8 | 27.5
| HA203x102x8.0 |  | 20 | 2 | 203.2 | 101.6 | 7.95 | 7.16 | 7.16 | 14.31 | 10.2 | 24.4 | 203 | 34.8 | 4030 | 20.7 | 204 | 71.7 | 257 | 6.97 | 137 | 41.6 | 158 | 17300 | 2500 | 238 | 0.585 | HA8x4x0.313 | 8 | 23.4
| HA203x102x6.4 |  | 20 | 2 | 203.2 | 101.6 | 6.35 | 5.72 | 5.72 | 11.43 | 13.8 | 31.6 | 203 | 28.3 | 3270 | 17.2 | 169 | 72.5 | 211 | 5.84 | 115 | 42.2 | 130 | 14200 | 2060 | 199 | 0.59 | HA8x4x0.250 | 8 | 19
| HA203x102x4.8 |  | 20 | 2 | 203.2 | 101.6 | 4.78 | 4.3 | 4.3 | 8.6 | 19.6 | 43.2 | 203 | 21.7 | 2500 | 13.4 | 132 | 73.3 | 164 | 4.6 | 90.5 | 42.9 | 101 | 11000 | 1600 | 156 | 0.595 | HA8x4x0.188 | 8 | 14.6
* | HA178x127x13 |  | 20 | 2 | 177.8 | 127 | 12.7 | 11.43 | 11.43 | 22.86 | 7.11 | 11.6 | 178 | 52.4 | 6110 | 24.7 | 278 | 63.6 | 350 | 14.5 | 228 | 48.7 | 276 | 30800 | 3020 | 374 | 0.57 | HA7x5x0.500 | 7 | 35.2
| HA178x127x9.5 |  | 20 | 2 | 177.8 | 127 | 9.53 | 8.58 | 8.58 | 17.15 | 10.8 | 16.7 | 178 | 40.9 | 4740 | 20.1 | 226 | 65.1 | 278 | 11.9 | 187 | 50 | 221 | 24600 | 2460 | 305 | 0.58 | HA7x5x0.375 | 7 | 27.5
| HA178x127x8.0 |  | 20 | 2 | 177.8 | 127 | 7.95 | 7.16 | 7.16 | 14.31 | 13.7 | 20.8 | 178 | 34.8 | 4030 | 17.4 | 196 | 65.8 | 239 | 10.3 | 163 | 50.7 | 190 | 21100 | 2130 | 265 | 0.585 | HA7x5x0.313 | 7 | 23.4
| HA178x127x6.4 |  | 20 | 2 | 177.8 | 127 | 6.35 | 5.72 | 5.72 | 11.43 | 18.2 | 27.1 | 178 | 28.3 | 3270 | 14.5 | 163 | 66.6 | 197 | 8.62 | 136 | 51.4 | 156 | 17300 | 1770 | 221 | 0.59 | HA7x5x0.250 | 7 | 19
| HA178x127x4.8 |  | 20 | 2 | 177.8 | 127 | 4.78 | 4.3 | 4.3 | 8.6 | 25.5 | 37.3 | 178 | 21.7 | 2500 | 11.3 | 127 | 67.3 | 152 | 6.76 | 107 | 52 | 121 | 13400 | 1380 | 173 | 0.595 | HA7x5x0.188 | 7 | 14.6
* | HA152x102x13 |  | 20 | 2 | 152.4 | 101.6 | 12.7 | 11.43 | 11.43 | 22.86 | 4.89 | 9.33 | 152 | 42.3 | 4950 | 13.9 | 182 | 52.9 | 235 | 7.26 | 143 | 38.3 | 176 | 16400 | 2440 | 238 | 0.469 | HA6x4x0.500 | 6 | 28.4
| HA152x102x9.5 |  | 20 | 2 | 152.4 | 101.6 | 9.53 | 8.58 | 8.58 | 17.15 | 7.85 | 13.8 | 152 | 33.3 | 3870 | 11.5 | 151 | 54.5 | 190 | 6.08 | 120 | 39.6 | 143 | 13300 | 2030 | 198 | 0.479 | HA6x4x0.375 | 6 | 22.4
| HA152x102x8.0 |  | 20 | 2 | 152.4 | 101.6 | 7.95 | 7.16 | 7.16 | 14.31 | 10.2 | 17.3 | 152 | 28.4 | 3300 | 10.1 | 132 | 55.3 | 164 | 5.34 | 105 | 40.3 | 124 | 11500 | 1770 | 174 | 0.483 | HA6x4x0.313 | 6 | 19.1
| HA152x102x6.4 |  | 20 | 2 | 152.4 | 101.6 | 6.35 | 5.72 | 5.72 | 11.43 | 13.8 | 22.7 | 152 | 23.2 | 2690 | 8.44 | 111 | 56 | 136 | 4.5 | 88.6 | 40.9 | 103 | 9530 | 1480 | 146 | 0.488 | HA6x4x0.250 | 6 | 15.6
| HA152x102x4.8 |  | 20 | 2 | 152.4 | 101.6 | 4.78 | 4.3 | 4.3 | 8.6 | 19.6 | 31.4 | 152 | 17.9 | 2060 | 6.66 | 87.3 | 56.8 | 106 | 3.56 | 70.1 | 41.6 | 80 | 7410 | 1160 | 115 | 0.493 | HA6x4x0.188 | 6 | 12
* | HA152x76x13 |  | 20 | 2 | 152.4 | 76.2 | 12.7 | 11.43 | 11.43 | 22.86 | 2.67 | 9.33 | 152 | 37.3 | 4370 | 11 | 144 | 50.1 | 194 | 3.55 | 93.2 | 28.5 | 117 | 9430 | 2440 | 163 | 0.418 | HA6x3x0.500 | 6 | 25
| HA152x76x9.5 |  | 20 | 2 | 152.4 | 76.2 | 9.53 | 8.58 | 8.58 | 17.15 | 4.88 | 13.8 | 152 | 29.5 | 3440 | 9.25 | 121 | 51.9 | 158 | 3.05 | 80 | 29.8 | 96.4 | 7860 | 2030 | 139 | 0.428 | HA6x3x0.375 | 6 | 19.8
| HA152x76x8.0 |  | 20 | 2 | 152.4 | 76.2 | 7.95 | 7.16 | 7.16 | 14.31 | 6.65 | 17.3 | 152 | 25.3 | 2930 | 8.16 | 107 | 52.7 | 138 | 2.71 | 71.2 | 30.4 | 84.1 | 6880 | 1770 | 124 | 0.433 | HA6x3x0.313 | 6 | 17
| HA152x76x6.4 |  | 20 | 2 | 152.4 | 76.2 | 6.35 | 5.72 | 5.72 | 11.43 | 9.33 | 22.7 | 152 | 20.7 | 2400 | 6.88 | 90.3 | 53.6 | 114 | 2.31 | 60.7 | 31 | 70.3 | 5750 | 1480 | 105 | 0.438 | HA6x3x0.250 | 6 | 13.9
| HA152x76x4.8 |  | 20 | 2 | 152.4 | 76.2 | 4.78 | 4.3 | 4.3 | 8.6 | 13.7 | 31.4 | 152 | 16 | 1850 | 5.46 | 71.6 | 54.4 | 89.4 | 1.85 | 48.6 | 31.7 | 55.2 | 4520 | 1160 | 84 | 0.442 | HA6x3x0.188 | 6 | 10.7
* | HA127x76x9.5 |  | 20 | 2 | 127 | 76.2 | 9.53 | 8.58 | 8.58 | 17.15 | 4.88 | 10.8 | 127 | 25.7 | 3000 | 5.76 | 90.7 | 43.8 | 117 | 2.55 | 66.9 | 29.1 | 81.7 | 6070 | 1590 | 113 | 0.377 | HA5x3x0.375 | 5 | 17.3
| HA127x76x8.0 |  | 20 | 2 | 127 | 76.2 | 7.95 | 7.16 | 7.16 | 14.31 | 6.65 | 13.7 | 127 | 22.1 | 2570 | 5.12 | 80.6 | 44.6 | 103 | 2.28 | 59.8 | 29.8 | 71.6 | 5320 | 1410 | 101 | 0.382 | HA5x3x0.313 | 5 | 14.9
| HA127x76x6.4 |  | 20 | 2 | 127 | 76.2 | 6.35 | 5.72 | 5.72 | 11.43 | 9.33 | 18.2 | 127 | 18.2 | 2110 | 4.35 | 68.5 | 45.4 | 85.7 | 1.95 | 51.2 | 30.4 | 60 | 4460 | 1190 | 86.3 | 0.387 | HA5x3x0.250 | 5 | 12.2
| HA127x76x4.8 |  | 20 | 2 | 127 | 76.2 | 4.78 | 4.3 | 4.3 | 8.6 | 13.7 | 25.5 | 127 | 14.1 | 1630 | 3.47 | 54.7 | 46.2 | 67.4 | 1.57 | 41.2 | 31.1 | 47.3 | 3510 | 945 | 69.2 | 0.392 | HA5x3x0.188 | 5 | 9.46
* | HA102x76x9.5 |  | 20 | 2 | 101.6 | 76.2 | 9.53 | 8.58 | 8.58 | 17.15 | 4.88 | 7.85 | 102 | 21.9 | 2570 | 3.24 | 63.8 | 35.5 | 82.1 | 2.05 | 53.7 | 28.2 | 67 | 4330 | 1150 | 87.3 | 0.326 | HA4x3x0.375 | 4 | 14.7
| HA102x76x8.0 |  | 20 | 2 | 101.6 | 76.2 | 7.95 | 7.16 | 7.16 | 14.31 | 6.65 | 10.2 | 102 | 18.9 | 2210 | 2.91 | 57.2 | 36.3 | 72.2 | 1.84 | 48.4 | 28.9 | 59 | 3830 | 1040 | 78.4 | 0.331 | HA4x3x0.313 | 4 | 12.7
| HA102x76x6.4 |  | 20 | 2 | 101.6 | 76.2 | 6.35 | 5.72 | 5.72 | 11.43 | 9.33 | 13.8 | 102 | 15.6 | 1820 | 2.49 | 49.1 | 37 | 60.8 | 1.59 | 41.7 | 29.6 | 49.8 | 3220 | 900 | 67.4 | 0.336 | HA4x3x0.250 | 4 | 10.5
| HA102x76x4.8 |  | 20 | 2 | 101.6 | 76.2 | 4.78 | 4.3 | 4.3 | 8.6 | 13.7 | 19.6 | 102 | 12.2 | 1410 | 2.01 | 39.6 | 37.8 | 48.1 | 1.29 | 33.8 | 30.2 | 39.5 | 2550 | 726 | 54.4 | 0.341 | HA4x3x0.188 | 4 | 8.17
| HA102x76x3.2 |  | 20 | 2 | 101.6 | 76.2 | 3.18 | 2.86 | 2.86 | 5.72 | 22.6 | 31.5 | 102 | 8.35 | 964 | 1.43 | 28.2 | 38.5 | 33.6 | 0.92 | 24.1 | 30.9 | 27.6 | 1770 | 516 | 38.8 | 0.346 | HA4x3x0.125 | 4 | 5.61
* | HA102x51x9.5 |  | 20 | 2 | 101.6 | 50.8 | 9.53 | 8.58 | 8.58 | 17.15 | 1.92 | 7.85 | 102 | 18.1 | 2130 | 2.29 | 45.2 | 32.8 | 61.8 | 0.736 | 29 | 18.6 | 37.1 | 1980 | 1150 | 50.7 | 0.275 | HA4x2x0.375 | 4 | 12.2
| HA102x51x8.0 |  | 20 | 2 | 101.6 | 50.8 | 7.95 | 7.16 | 7.16 | 14.31 | 3.1 | 10.2 | 102 | 15.8 | 1840 | 2.1 | 41.2 | 33.7 | 55.1 | 0.681 | 26.8 | 19.2 | 33.3 | 1800 | 1040 | 46.8 | 0.28 | HA4x2x0.313 | 4 | 10.6
| HA102x51x6.4 |  | 20 | 2 | 101.6 | 50.8 | 6.35 | 5.72 | 5.72 | 11.43 | 4.89 | 13.8 | 102 | 13.1 | 1530 | 1.83 | 36 | 34.6 | 46.9 | 0.602 | 23.7 | 19.9 | 28.6 | 1550 | 900 | 41.3 | 0.285 | HA4x2x0.250 | 4 | 8.81
| HA102x51x4.8 |  | 20 | 2 | 101.6 | 50.8 | 4.78 | 4.3 | 4.3 | 8.6 | 7.81 | 19.6 | 102 | 10.3 | 1190 | 1.49 | 29.4 | 35.4 | 37.5 | 0.499 | 19.6 | 20.5 | 23 | 1250 | 726 | 34.1 | 0.29 | HA4x2x0.188 | 4 | 6.89
| HA102x51x3.2 |  | 20 | 2 | 101.6 | 50.8 | 3.18 | 2.86 | 2.86 | 5.72 | 13.7 | 31.5 | 102 | 7.09 | 818 | 1.08 | 21.2 | 36.3 | 26.4 | 0.365 | 14.4 | 21.1 | 16.3 | 891 | 516 | 24.8 | 0.295 | HA4x2x0.125 | 4 | 4.76
* | HA89x64x8.0 |  | 20 | 2 | 88.9 | 63.5 | 7.95 | 7.16 | 7.16 | 14.31 | 4.87 | 8.42 | 89 | 15.8 | 1840 | 1.77 | 39.9 | 31 | 51.4 | 1.04 | 32.6 | 23.7 | 40.5 | 2260 | 863 | 53.5 | 0.28 | HA3.5x2.5x0.313 | 3.5 | 10.6
| HA89x64x6.4 |  | 20 | 2 | 88.9 | 63.5 | 6.35 | 5.72 | 5.72 | 11.43 | 7.11 | 11.6 | 89 | 13.1 | 1530 | 1.54 | 34.7 | 31.8 | 43.7 | 0.907 | 28.6 | 24.4 | 34.5 | 1930 | 755 | 46.7 | 0.285 | HA3.5x2.5x0.250 | 3.5 | 8.81
| HA89x64x4.8 |  | 20 | 2 | 88.9 | 63.5 | 4.78 | 4.3 | 4.3 | 8.6 | 10.8 | 16.7 | 89 | 10.3 | 1190 | 1.26 | 28.3 | 32.5 | 34.9 | 0.744 | 23.4 | 25 | 27.6 | 1540 | 617 | 38.2 | 0.29 | HA3.5x2.5x0.188 | 3.5 | 6.89
| HA89x64x3.2 |  | 20 | 2 | 88.9 | 63.5 | 3.18 | 2.86 | 2.86 | 5.72 | 18.2 | 27.1 | 89 | 7.09 | 818 | 0.907 | 20.4 | 33.3 | 24.6 | 0.54 | 17 | 25.7 | 19.5 | 1080 | 443 | 27.6 | 0.295 | HA3.5x2.5x0.125 | 3.5 | 4.76
* | HA76x51x8.0 |  | 20 | 2 | 76.2 | 50.8 | 7.95 | 7.16 | 7.16 | 14.31 | 3.1 | 6.65 | 76 | 12.6 | 1480 | 0.975 | 25.6 | 25.7 | 34 | 0.506 | 19.9 | 18.5 | 25.4 | 1170 | 681 | 33.3 | 0.229 | HA3x2x0.313 | 3 | 8.46
| HA76x51x6.4 |  | 20 | 2 | 76.2 | 50.8 | 6.35 | 5.72 | 5.72 | 11.43 | 4.89 | 9.33 | 76 | 10.6 | 1240 | 0.867 | 22.7 | 26.5 | 29.3 | 0.454 | 17.9 | 19.1 | 22 | 1020 | 610 | 29.7 | 0.234 | HA3x2x0.250 | 3 | 7.11
| HA76x51x4.8 |  | 20 | 2 | 76.2 | 50.8 | 4.78 | 4.3 | 4.3 | 8.6 | 7.81 | 13.7 | 76 | 8.35 | 971 | 0.721 | 18.9 | 27.2 | 23.8 | 0.381 | 15 | 19.8 | 17.9 | 834 | 508 | 24.8 | 0.239 | HA3x2x0.188 | 3 | 5.61
| HA76x51x3.2 |  | 20 | 2 | 76.2 | 50.8 | 3.18 | 2.86 | 2.86 | 5.72 | 13.7 | 22.6 | 76 | 5.82 | 673 | 0.528 | 13.9 | 28 | 17 | 0.282 | 11.1 | 20.5 | 12.8 | 596 | 371 | 18.3 | 0.244 | HA3x2x0.125 | 3 | 3.91
* | HA51x25x4.8 |  | 20 | 2 | 50.8 | 25.4 | 4.78 | 4.3 | 4.3 | 8.6 | 1.9 | 7.81 | 51 | 4.54 | 534 | 0.144 | 5.65 | 16.4 | 7.74 | 0.0461 | 3.63 | 9.29 | 4.65 | 124 | 289 | 6.34 | 0.138 | HA2x1x0.188 | 2 | 3.05
| HA51x25x3.2 |  | 20 | 2 | 50.8 | 25.4 | 3.18 | 2.86 | 2.86 | 5.72 | 4.87 | 13.7 | 51 | 3.28 | 382 | 0.114 | 4.5 | 17.3 | 5.87 | 0.0377 | 2.96 | 9.92 | 3.57 | 97.1 | 225 | 5.17 | 0.143 | HA2x1x0.125 | 2 | 2.21
Round
* | HA406x13 |  | 21 | 2 | 406.4 |  | 12.7 | 11.43 |  |  |  | 35.6 | 406 | 123 | 14200 | 277 | 1360 | 140 | 1780 | 277 | 1360 | 140 | 1780 | 554000 | 7100 | 2720 | 1.28 | HA16x0.500 | 16 | 82.9
| HA406x9.5 |  | 21 | 2 | 406.4 |  | 9.53 | 8.58 |  |  |  | 47.4 | 406 | 93.3 | 10700 | 212 | 1040 | 141 | 1360 | 212 | 1040 | 141 | 1360 | 424000 | 5360 | 2090 | 1.28 | HA16x0.375 | 16 | 62.7
| HA406x6.4 |  | 21 | 2 | 406.4 |  | 6.35 | 5.72 |  |  |  | 71.1 | 406 | 62.6 | 7190 | 144 | 711 | 142 | 918 | 144 | 711 | 142 | 918 | 289000 | 3600 | 1420 | 1.28 | HA16x0.250 | 16 | 42.1
* | HA356x16 |  | 21 | 2 | 355.6 |  | 15.88 | 14.29 |  |  |  | 24.9 | 356 | 133 | 15300 | 224 | 1260 | 121 | 1670 | 224 | 1260 | 121 | 1670 | 447000 | 7670 | 2510 | 1.12 | HA14x0.625 | 14 | 89.4
| HA356x13 |  | 21 | 2 | 355.6 |  | 12.7 | 11.43 |  |  |  | 31.1 | 356 | 107 | 12400 | 183 | 1030 | 122 | 1350 | 183 | 1030 | 122 | 1350 | 366000 | 6180 | 2060 | 1.12 | HA14x0.500 | 14 | 72.2
| HA356x9.5 |  | 21 | 2 | 355.6 |  | 9.53 | 8.58 |  |  |  | 41.5 | 356 | 81.3 | 9350 | 141 | 792 | 123 | 1030 | 141 | 792 | 123 | 1030 | 282000 | 4680 | 1580 | 1.12 | HA14x0.375 | 14 | 54.7
| HA356x6.4 |  | 21 | 2 | 355.6 |  | 6.35 | 5.72 |  |  |  | 62.2 | 356 | 54.7 | 6280 | 96.2 | 541 | 124 | 700 | 96.2 | 541 | 124 | 700 | 192000 | 3140 | 1080 | 1.12 | HA14x0.250 | 14 | 36.8
* | HA324x13 |  | 21 | 2 | 323.9 |  | 12.7 | 11.43 |  |  |  | 28.3 | 324 | 97.5 | 11200 | 137 | 847 | 111 | 1120 | 137 | 847 | 111 | 1120 | 274000 | 5620 | 1690 | 1.02 | HA12.75x0.500 | 12.75 | 65.5
| HA324x9.5 |  | 21 | 2 | 323.9 |  | 9.53 | 8.58 |  |  |  | 37.8 | 324 | 73.9 | 8500 | 106 | 653 | 112 | 853 | 106 | 653 | 112 | 853 | 211000 | 4250 | 1310 | 1.02 | HA12.75x0.375 | 12.75 | 49.7
| HA324x6.4 |  | 21 | 2 | 323.9 |  | 6.35 | 5.72 |  |  |  | 56.7 | 324 | 49.7 | 5710 | 72.3 | 447 | 113 | 579 | 72.3 | 447 | 113 | 579 | 145000 | 2860 | 893 | 1.02 | HA12.75x0.250 | 12.75 | 33.4
* | HA273x13 |  | 21 | 2 | 273.1 |  | 12.7 | 11.43 |  |  |  | 23.9 | 273 | 81.6 | 9400 | 80.6 | 590 | 92.6 | 783 | 80.6 | 590 | 92.6 | 783 | 161000 | 4700 | 1180 | 0.858 | HA10.75x0.500 | 10.75 | 54.8
| HA273x6.4 |  | 21 | 2 | 273.1 |  | 6.35 | 5.72 |  |  |  | 47.8 | 273 | 41.8 | 4800 | 42.9 | 314 | 94.6 | 409 | 42.9 | 314 | 94.6 | 409 | 85800 | 2400 | 629 | 0.858 | HA10.75x0.250 | 10.75 | 28.1
| HA273x4.8 |  | 21 | 2 | 273.1 |  | 4.78 | 4.3 |  |  |  | 63.5 | 273 | 31.6 | 3630 | 32.8 | 240 | 95 | 311 | 32.8 | 240 | 95 | 311 | 65600 | 1820 | 481 | 0.858 | HA10.75x0.188 | 10.75 | 21.3
* | HA219x16 |  | 21 | 2 | 219.1 |  | 15.88 | 14.29 |  |  |  | 15.3 | 219 | 79.6 | 9200 | 48.5 | 442 | 72.6 | 600 | 48.5 | 442 | 72.6 | 600 | 96900 | 4610 | 885 | 0.688 | HA8.625x0.625 | 8.625 | 53.5
| HA219x13 |  | 21 | 2 | 219.1 |  | 12.7 | 11.43 |  |  |  | 19.2 | 219 | 64.6 | 7460 | 40.3 | 368 | 73.5 | 493 | 40.3 | 368 | 73.5 | 493 | 80600 | 3740 | 736 | 0.688 | HA8.625x0.500 | 8.625 | 43.4
| HA219x9.5 |  | 21 | 2 | 219.1 |  | 9.53 | 8.58 |  |  |  | 25.5 | 219 | 49.3 | 5670 | 31.5 | 287 | 74.5 | 380 | 31.5 | 287 | 74.5 | 380 | 63000 | 2840 | 575 | 0.688 | HA8.625x0.375 | 8.625 | 33.1
| HA219x6.4 |  | 21 | 2 | 219.1 |  | 6.35 | 5.72 |  |  |  | 38.3 | 219 | 33.3 | 3830 | 21.8 | 199 | 75.5 | 260 | 21.8 | 199 | 75.5 | 260 | 43600 | 1920 | 398 | 0.688 | HA8.625x0.250 | 8.625 | 22.4
| HA219x4.8 |  | 21 | 2 | 219.1 |  | 4.78 | 4.3 |  |  |  | 50.9 | 219 | 25.3 | 2900 | 16.7 | 153 | 76 | 199 | 16.7 | 153 | 76 | 199 | 33500 | 1450 | 306 | 0.688 | HA8.625x0.188 | 8.625 | 17
* | HA178x13 |  | 21 | 2 | 177.8 |  | 12.7 | 11.43 |  |  |  | 15.6 | 178 | 51.7 | 5970 | 20.8 | 234 | 59 | 317 | 20.8 | 234 | 59 | 317 | 41500 | 3000 | 467 | 0.559 | HA7x0.500 | 7 | 34.7
| HA178x9.5 |  | 21 | 2 | 177.8 |  | 9.53 | 8.58 |  |  |  | 20.7 | 178 | 39.5 | 4560 | 16.4 | 184 | 59.9 | 246 | 16.4 | 184 | 59.9 | 246 | 32700 | 2280 | 368 | 0.559 | HA7x0.375 | 7 | 26.6
| HA178x8.0 |  | 21 | 2 | 177.8 |  | 7.95 | 7.16 |  |  |  | 24.8 | 178 | 33.3 | 3840 | 14 | 157 | 60.4 | 208 | 14 | 157 | 60.4 | 208 | 28000 | 1920 | 315 | 0.559 | HA7x0.313 | 7 | 22.4
| HA178x6.4 |  | 21 | 2 | 177.8 |  | 6.35 | 5.72 |  |  |  | 31.1 | 178 | 26.8 | 3090 | 11.4 | 129 | 60.9 | 169 | 11.4 | 129 | 60.9 | 169 | 22900 | 1550 | 258 | 0.559 | HA7x0.250 | 7 | 18
| HA178x4.8 |  | 21 | 2 | 177.8 |  | 4.78 | 4.3 |  |  |  | 41.3 | 178 | 20.4 | 2340 | 8.83 | 99.3 | 61.4 | 130 | 8.83 | 99.3 | 61.4 | 130 | 17700 | 1170 | 199 | 0.559 | HA7x0.188 | 7 | 13.7
* | HA168x13 |  | 21 | 2 | 168.3 |  | 12.7 | 11.43 |  |  |  | 14.7 | 168 | 48.7 | 5630 | 17.4 | 207 | 55.6 | 282 | 17.4 | 207 | 55.6 | 282 | 34800 | 2830 | 414 | 0.529 | HA6.625x0.500 | 6.625 | 32.7
| HA168x9.5 |  | 21 | 2 | 168.3 |  | 9.53 | 8.58 |  |  |  | 19.6 | 168 | 37.3 | 4300 | 13.8 | 164 | 56.6 | 219 | 13.8 | 164 | 56.6 | 219 | 27500 | 2160 | 327 | 0.529 | HA6.625x0.375 | 6.625 | 25.1
| HA168x8.0 |  | 21 | 2 | 168.3 |  | 7.95 | 7.16 |  |  |  | 23.5 | 168 | 31.4 | 3620 | 11.8 | 140 | 57 | 186 | 11.8 | 140 | 57 | 186 | 23600 | 1810 | 280 | 0.529 | HA6.625x0.313 | 6.625 | 21.1
| HA168x6.4 |  | 21 | 2 | 168.3 |  | 6.35 | 5.72 |  |  |  | 29.4 | 168 | 25.4 | 2920 | 9.66 | 115 | 57.5 | 151 | 9.66 | 115 | 57.5 | 151 | 19300 | 1460 | 230 | 0.529 | HA6.625x0.250 | 6.625 | 17
| HA168x4.8 |  | 21 | 2 | 168.3 |  | 4.78 | 4.3 |  |  |  | 39.1 | 168 | 19.3 | 2220 | 7.46 | 88.6 | 58 | 116 | 7.46 | 88.6 | 58 | 116 | 14900 | 1110 | 177 | 0.529 | HA6.625x0.188 | 6.625 | 13
| HA168x3.2 |  | 21 | 2 | 168.3 |  | 3.18 | 2.86 |  |  |  | 58.8 | 168 | 12.9 | 1490 | 5.09 | 60.5 | 58.5 | 78.3 | 5.09 | 60.5 | 58.5 | 78.3 | 10200 | 744 | 121 | 0.529 | HA6.625x0.125 | 6.625 | 8.7
* | HA152x9.5 |  | 21 | 2 | 152.4 |  | 9.53 | 8.58 |  |  |  | 17.8 | 152 | 33.6 | 3880 | 10.1 | 132 | 50.9 | 178 | 10.1 | 132 | 50.9 | 178 | 20100 | 1940 | 264 | 0.479 | HA6x0.375 | 6 | 22.6
| HA152x8.0 |  | 21 | 2 | 152.4 |  | 7.95 | 7.16 |  |  |  | 21.3 | 152 | 28.3 | 3260 | 8.63 | 113 | 51.4 | 151 | 8.63 | 113 | 51.4 | 151 | 17300 | 1640 | 227 | 0.479 | HA6x0.313 | 6 | 19
| HA152x6.4 |  | 21 | 2 | 152.4 |  | 6.35 | 5.72 |  |  |  | 26.7 | 152 | 22.9 | 2630 | 7.09 | 93.1 | 51.9 | 123 | 7.09 | 93.1 | 51.9 | 123 | 14200 | 1320 | 186 | 0.479 | HA6x0.250 | 6 | 15.4
| HA152x4.8 |  | 21 | 2 | 152.4 |  | 4.78 | 4.3 |  |  |  | 35.4 | 152 | 17.4 | 2000 | 5.49 | 72.1 | 52.4 | 94.4 | 5.49 | 72.1 | 52.4 | 94.4 | 11000 | 1000 | 144 | 0.479 | HA6x0.188 | 6 | 11.7
| HA152x3.2 |  | 21 | 2 | 152.4 |  | 3.18 | 2.86 |  |  |  | 53.2 | 152 | 11.7 | 1340 | 3.76 | 49.3 | 52.9 | 64 | 3.76 | 49.3 | 52.9 | 64 | 7520 | 672 | 98.7 | 0.479 | HA6x0.125 | 6 | 7.86
* | HA141x9.5 |  | 21 | 2 | 141.3 |  | 9.53 | 8.58 |  |  |  | 16.5 | 141 | 31 | 3580 | 7.91 | 112 | 47 | 151 | 7.91 | 112 | 47 | 151 | 15800 | 1790 | 224 | 0.444 | HA5.563x0.375 | 5.563 | 20.8
| HA141x6.4 |  | 21 | 2 | 141.3 |  | 6.35 | 5.72 |  |  |  | 24.7 | 141 | 21.1 | 2430 | 5.6 | 79.3 | 48 | 105 | 5.6 | 79.3 | 48 | 105 | 11200 | 1220 | 159 | 0.444 | HA5.563x0.250 | 5.563 | 14.2
| HA141x4.8 |  | 21 | 2 | 141.3 |  | 4.78 | 4.3 |  |  |  | 32.8 | 141 | 16.1 | 1850 | 4.35 | 61.5 | 48.5 | 80.8 | 4.35 | 61.5 | 48.5 | 80.8 | 8700 | 926 | 123 | 0.444 | HA5.563x0.188 | 5.563 | 10.8
* | HA127x13 |  | 21 | 2 | 127 |  | 12.7 | 11.43 |  |  |  | 11.1 | 127 | 35.8 | 4150 | 7 | 110 | 41.1 | 153 | 7 | 110 | 41.1 | 153 | 14000 | 2090 | 220 | 0.399 | HA5x0.500 | 5 | 24.1
| HA127x9.5 |  | 21 | 2 | 127 |  | 9.53 | 8.58 |  |  |  | 14.8 | 127 | 27.6 | 3190 | 5.62 | 88.6 | 42 | 120 | 5.62 | 88.6 | 42 | 120 | 11200 | 1600 | 177 | 0.399 | HA5x0.375 | 5 | 18.6
| HA127x8.0 |  | 21 | 2 | 127 |  | 7.95 | 7.16 |  |  |  | 17.7 | 127 | 23.3 | 2690 | 4.85 | 76.4 | 42.4 | 103 | 4.85 | 76.4 | 42.4 | 103 | 9710 | 1350 | 153 | 0.399 | HA5x0.313 | 5 | 15.7
| HA127x6.4 |  | 21 | 2 | 127 |  | 6.35 | 5.72 |  |  |  | 22.2 | 127 | 18.9 | 2180 | 4.01 | 63.2 | 42.9 | 84.1 | 4.01 | 63.2 | 42.9 | 84.1 | 8030 | 1090 | 126 | 0.399 | HA5x0.250 | 5 | 12.7
| HA127x4.8 |  | 21 | 2 | 127 |  | 4.78 | 4.3 |  |  |  | 29.5 | 127 | 14.4 | 1660 | 3.12 | 49.2 | 43.4 | 64.8 | 3.12 | 49.2 | 43.4 | 64.8 | 6250 | 830 | 98.4 | 0.399 | HA5x0.188 | 5 | 9.68
| HA127x3.2 |  | 21 | 2 | 127 |  | 3.18 | 2.86 |  |  |  | 44.4 | 127 | 9.71 | 1120 | 2.15 | 33.9 | 43.9 | 44.1 | 2.15 | 33.9 | 43.9 | 44.1 | 4300 | 558 | 67.8 | 0.399 | HA5x0.125 | 5 | 6.53
* | HA114x9.5 |  | 21 | 2 | 114.3 |  | 9.53 | 8.58 |  |  |  | 13.3 | 114 | 24.6 | 2850 | 4.01 | 70.1 | 37.5 | 96.1 | 4.01 | 70.1 | 37.5 | 96.1 | 8010 | 1430 | 140 | 0.359 | HA4.5x0.375 | 4.5 | 16.5
| HA114x4.8 |  | 21 | 2 | 114.3 |  | 4.78 | 4.3 |  |  |  | 26.6 | 114 | 12.9 | 1490 | 2.25 | 39.4 | 38.9 | 52.1 | 2.25 | 39.4 | 38.9 | 52.1 | 4500 | 744 | 78.8 | 0.359 | HA4.5x0.188 | 4.5 | 8.68
| HA114x3.2 |  | 21 | 2 | 114.3 |  | 3.18 | 2.86 |  |  |  | 39.9 | 114 | 8.71 | 1000 | 1.56 | 27.2 | 39.4 | 35.5 | 1.56 | 27.2 | 39.4 | 35.5 | 3110 | 501 | 54.5 | 0.359 | HA4.5x0.125 | 4.5 | 5.86
* | HA102x8.0 |  | 21 | 2 | 101.6 |  | 7.95 | 7.16 |  |  |  | 14.2 | 102 | 18.4 | 2120 | 2.38 | 46.9 | 33.5 | 63.9 | 2.38 | 46.9 | 33.5 | 63.9 | 4760 | 1070 | 93.7 | 0.319 | HA4x0.313 | 4 | 12.3
| HA102x6.4 |  | 21 | 2 | 101.6 |  | 6.35 | 5.72 |  |  |  | 17.8 | 102 | 14.9 | 1720 | 1.99 | 39.1 | 34 | 52.6 | 1.99 | 39.1 | 34 | 52.6 | 3970 | 863 | 78.2 | 0.319 | HA4x0.250 | 4 | 10
| HA102x4.8 |  | 21 | 2 | 101.6 |  | 4.78 | 4.3 |  |  |  | 23.6 | 102 | 11.4 | 1310 | 1.56 | 30.7 | 34.4 | 40.8 | 1.56 | 30.7 | 34.4 | 40.8 | 3120 | 658 | 61.4 | 0.319 | HA4x0.188 | 4 | 7.67
| HA102x3.2 |  | 21 | 2 | 101.6 |  | 3.18 | 2.86 |  |  |  | 35.5 | 102 | 7.72 | 888 | 1.08 | 21.3 | 34.9 | 27.9 | 1.08 | 21.3 | 34.9 | 27.9 | 2170 | 444 | 42.6 | 0.319 | HA4x0.125 | 4 | 5.19
* | HA89x8.0 |  | 21 | 2 | 88.9 |  | 7.95 | 7.16 |  |  |  | 12.4 | 89 | 15.9 | 1840 | 1.55 | 34.8 | 29 | 47.9 | 1.55 | 34.8 | 29 | 47.9 | 3090 | 923 | 69.6 | 0.279 | HA3.5x0.313 | 3.5 | 10.7
| HA89x6.4 |  | 21 | 2 | 88.9 |  | 6.35 | 5.72 |  |  |  | 15.6 | 89 | 12.9 | 1490 | 1.3 | 29.2 | 29.5 | 39.6 | 1.3 | 29.2 | 29.5 | 39.6 | 2600 | 749 | 58.4 | 0.279 | HA3.5x0.250 | 3.5 | 8.69
| HA89x4.8 |  | 21 | 2 | 88.9 |  | 4.78 | 4.3 |  |  |  | 20.7 | 89 | 9.92 | 1140 | 1.03 | 23.1 | 29.9 | 30.8 | 1.03 | 23.1 | 29.9 | 30.8 | 2050 | 573 | 46.1 | 0.279 | HA3.5x0.188 | 3.5 | 6.66
| HA89x3.2 |  | 21 | 2 | 88.9 |  | 3.18 | 2.86 |  |  |  | 31.1 | 89 | 6.72 | 774 | 0.717 | 16.1 | 30.4 | 21.2 | 0.717 | 16.1 | 30.4 | 21.2 | 1430 | 387 | 32.2 | 0.279 | HA3.5x0.125 | 3.5 | 4.52
* | HA76x6.4 |  | 21 | 2 | 76.2 |  | 6.35 | 5.72 |  |  |  | 13.3 | 76 | 10.9 | 1270 | 0.791 | 20.8 | 25 | 28.5 | 0.791 | 20.8 | 25 | 28.5 | 1580 | 636 | 41.5 | 0.239 | HA3x0.250 | 3 | 7.35
| HA76x4.8 |  | 21 | 2 | 76.2 |  | 4.78 | 4.3 |  |  |  | 17.7 | 76 | 8.42 | 972 | 0.63 | 16.5 | 25.5 | 22.3 | 0.63 | 16.5 | 25.5 | 22.3 | 1260 | 487 | 33.1 | 0.239 | HA3x0.188 | 3 | 5.66
* | HA73x6.4 |  | 21 | 2 | 73 |  | 6.35 | 5.72 |  |  |  | 12.8 | 73 | 10.4 | 1210 | 0.689 | 18.9 | 23.9 | 25.9 | 0.689 | 18.9 | 23.9 | 25.9 | 1380 | 607 | 37.7 | 0.229 | HA2.875x0.250 | 2.875 | 7.01
| HA73x4.8 |  | 21 | 2 | 73 |  | 4.78 | 4.3 |  |  |  | 17 | 73 | 8.04 | 928 | 0.55 | 15.1 | 24.3 | 20.3 | 0.55 | 15.1 | 24.3 | 20.3 | 1100 | 465 | 30.1 | 0.229 | HA2.875x0.188 | 2.875 | 5.4
| HA73x3.2 |  | 21 | 2 | 73 |  | 3.18 | 2.86 |  |  |  | 25.5 | 73 | 5.48 | 631 | 0.388 | 10.6 | 24.8 | 14.1 | 0.388 | 10.6 | 24.8 | 14.1 | 777 | 316 | 21.3 | 0.229 | HA2.875x0.125 | 2.875 | 3.68
* | HA64x6.4 |  | 21 | 2 | 63.5 |  | 6.35 | 5.72 |  |  |  | 11.1 | 64 | 8.95 | 1040 | 0.437 | 13.8 | 20.5 | 19.1 | 0.437 | 13.8 | 20.5 | 19.1 | 875 | 522 | 27.5 | 0.199 | HA2.5x0.250 | 2.5 | 6.01
| HA64x4.8 |  | 21 | 2 | 63.5 |  | 4.78 | 4.3 |  |  |  | 14.8 | 64 | 6.92 | 800 | 0.352 | 11.1 | 21 | 15.1 | 0.352 | 11.1 | 21 | 15.1 | 705 | 401 | 22.2 | 0.199 | HA2.5x0.188 | 2.5 | 4.65
| HA64x3.2 |  | 21 | 2 | 63.5 |  | 3.18 | 2.86 |  |  |  | 22.2 | 64 | 4.73 | 545 | 0.251 | 7.91 | 21.5 | 10.5 | 0.251 | 7.91 | 21.5 | 10.5 | 502 | 273 | 15.8 | 0.199 | HA2.5x0.125 | 2.5 | 3.18
* | HA60x6.4 |  | 21 | 2 | 60.3 |  | 6.35 | 5.72 |  |  |  | 10.6 | 60 | 8.45 | 980 | 0.369 | 12.2 | 19.4 | 17.1 | 0.369 | 12.2 | 19.4 | 17.1 | 738 | 494 | 24.5 | 0.189 | HA2.375x0.250 | 2.375 | 5.68
| HA60x4.8 |  | 21 | 2 | 60.3 |  | 4.78 | 4.3 |  |  |  | 14 | 60 | 6.54 | 757 | 0.298 | 9.9 | 19.9 | 13.5 | 0.298 | 9.9 | 19.9 | 13.5 | 597 | 380 | 19.8 | 0.189 | HA2.375x0.188 | 2.375 | 4.4
| HA60x3.2 |  | 21 | 2 | 60.3 |  | 3.18 | 2.86 |  |  |  | 21.1 | 60 | 4.48 | 516 | 0.214 | 7.08 | 20.3 | 9.45 | 0.214 | 7.08 | 20.3 | 9.45 | 427 | 259 | 14.2 | 0.189 | HA2.375x0.125 | 2.375 | 3.01
* | HA48x4.8 |  | 21 | 2 | 48.3 |  | 4.78 | 4.3 |  |  |  | 11.2 | 48 | 5.13 | 595 | 0.145 | 6.02 | 15.6 | 8.35 | 0.145 | 6.02 | 15.6 | 8.35 | 291 | 299 | 12 | 0.152 | HA1.9x0.188 | 1.9 | 3.45
| HA48x3.2 |  | 21 | 2 | 48.3 |  | 3.18 | 2.86 |  |  |  | 16.9 | 48 | 3.54 | 409 | 0.106 | 4.38 | 16.1 | 5.92 | 0.106 | 4.38 | 16.1 | 5.92 | 212 | 205 | 8.77 | 0.152 | HA1.9x0.125 | 1.9 | 2.38